## VSG 9.1
Please note: To use the following cameras with BVMS 12.0.1 you need to update to VideoStreaming Gateway version 9.1, which can be found in the BVMS Product catalogue under "Software and Support". All devices are tested on factory default settings.
Certified Legend |  |  |  | Results Legend
Symbol | Comment |  |  | Symbol | Comment
A | Physically tested |  |  | ✔ | Working
B | Firmware tested |  |  | ✖ | Not supported by Bosch VMS
Live | H264 / JPEG stream via UDP Unicast |  |  |  | Sporadic Issues
Recording | H264 / JPEG recording and playback |  |  | n.a. | Not supported by Device
PTZ | Pan-Tilt-Zoom function | For B Certified devices, PTZ is supported if the devices has PTZ.
Events | Events subscription to Device, refer to supported event list for specific details
Config | Configuration with Bosch VMS Client
Audio | AAC, G711 and G726
TLS | HTTPS connection to Device via TLS 1.2
Multicast | IP and Port have to configured on Device
Updated: | 2022-08-15
Certified | Manufacturer | Model | Firmware | Live | Recording | PTZ | Events | Config | Audio | TLS
B | Androvideo | Advan VD1 | V200_2017_11_25 | ✔ | ✔ | n.a. | n.a. | ✔ | n.a. | n.a.
B | Antrica | ANT-35000A | 3V3.510R01_T913 | ✔ | ✔ | n.a. | n.a. | ✔ | n.a. | n.a.
B | Avigilon | 1.0,…,5.0-H4A-Bx1/2/3(-IR) | 3.24.2.48(23386) | ✔ | ✔ | n.a. | ✔ | ✔ | n.a. | ✔
B | Avigilon | 1.0,…,5.0-H4A-Dx1/2/3(-IR) | 3.24.2.48(23386) | ✔ | ✔ | n.a. | ✔ | ✔ | n.a. | ✔
B | Avigilon | 1.3C-H4SL-BO1-IR | 3.28.0.66(27511) | ✔ | ✔ | n.a. | n.a. | ✔ | n.a. | ✔
A | Avigilon | 12C-H4A-4MH-360 | 4.16.0.24 | ✔ | ✔ | n.a. | ✔ | ✔ | ✔ | ✔
B | Avigilon | 2.0C-H4PTZ-DP30 | 3.30.0.40 | ✔ | ✔ | ✔ | ✔ | ✔ | ✔ | ✔
B | Avigilon | 2.0C-H5A-PTZ-DC36 /DP36 | 4.11.0.50(32926) | ✔ | ✔ | n.a. | ✔ | ✔ | n.a. | ✔
B | Avigilon | 2.0C-H5M-DO1-IR | 4.12.0.14(33379) | ✔ | ✔ | n.a. | ✔ | ✔ | n.a. | ✔
B | Avigilon | 4.0C-H5A-PTZ-DC36 /DP36 | 4.11.0.50(32926) | ✔ | ✔ | n.a. | ✔ | ✔ | n.a. | ✔
B | Avigilon | 5.0C-H5M-DO1-IR | 4.12.0.14(33379) | ✔ | ✔ | n.a. | ✔ | ✔ | n.a. | ✔
A | Avigilon | 5.0-H3-B2 | 2.6.0.174(28266) | ✔ | ✔ | n.a. | ✔ | ✔ | ✔ | ✖
B | Avigilon | 5.0L-H4A-B2(1413031) | 3.24.2.48(23386) | ✔ | ✔ | n.a. | ✔ | ✔ | n.a. | ✔
B | Avigilon | 8.0C-H5A-PTZ-DC36 /DP36 | 4.11.0.50(32926) | ✔ | ✔ | n.a. | ✔ | ✔ | n.a. | ✔
B | Avigilon | xx-H4IRPTZ-xx | 3.30.0.58(30041) | ✔ | ✔ | n.a. | ✔ | ✔ | n.a. | ✔
B | Axis Communications AB | F34/41/44 | 6.50.1 | ✔ | ✔ | n.a. | ✔ | ✔ | n.a. | ✔
B | Axis Communications AB | FA54 | 10.7.3 | ✔ | ✔ | n.a. | ✔ | ✔ | n.a. | ✔
B | Axis Communications AB | M1004 /-W | 5.51.5.1 | ✔ | ✔ | n.a. | ✔ | ✔ | n.a. | ✖
B | Axis Communications AB | M1013/4 | 5.51.5.1 | ✔ | ✔ | n.a. | ✔ | ✔ | n.a. | ✖
B | Axis Communications AB | M1033/4 | 5.51.5.1 | ✔ | ✔ | n.a. | ✔ | ✔ | n.a. | ✖
B | Axis Communications AB | M1045 | 9.80.3.5 | ✔ | ✔ | n.a. | ✔ | ✔ | n.a. | ✔
B | Axis Communications AB | M1054 | 5.50.3.4 | ✔ | ✔ | n.a. | ✔ | ✔ | n.a. | ✖
B | Axis Communications AB | M1065 -L /-LW | 9.80.3.5 | ✔ | ✔ | n.a. | ✔ | ✔ | n.a. | ✔
B | Axis Communications AB | M1103/4 | 5.50.3 | ✔ | ✔ | n.a. | ✔ | ✔ | n.a. | ✖
B | Axis Communications AB | M1113/4/5/7 | 5.50.3 | ✔ | ✔ | n.a. | ✔ | ✔ | n.a. | ✖
B | Axis Communications AB | M1124/5-E | 9.80.3.5 | ✔ | ✔ | n.a. | ✔ | ✔ | n.a. | ✔
B | Axis Communications AB | M1134/5/7-E | 10.7.3 | ✔ | ✔ | n.a. | ✔ | ✔ | n.a. | ✔
B | Axis Communications AB | M1143/4/5/-L | 6.50.1 | ✔ | ✔ | n.a. | ✔ | ✔ | n.a. | ✔
B | Axis Communications AB | M2/3014 | 5.50.6 | ✔ | ✔ | n.a. | ✔ | ✔ | n.a. | ✖
B | Axis Communications AB | M2025-LE | 9.80.3.5 | ✔ | ✔ | n.a. | ✔ | ✔ | n.a. | ✔
B | Axis Communications AB | M2026-LE /Mk II | 9.80.3.5 | ✔ | ✔ | n.a. | ✔ | ✔ | n.a. | ✔
A | Axis Communications AB | M3004 | 5.51.5.1 | ✔ | ✔ | n.a. | ✔ | ✔ | n.a. | ✖
B | Axis Communications AB | M3006/7-PV | 6.50.1 | ✔ | ✔ | n.a. | ✔ | ✔ | n.a. | ✔
B | Axis Communications AB | M3013/4 | 5.40.9.5 | ✔ | ✔ | n.a. | ✔ | ✔ | n.a. | ✖
B | Axis Communications AB | M3015/6 | 9.80.3.5 | ✔ | ✔ | n.a. | ✔ | ✔ | n.a. | ✔
B | Axis Communications AB | M3024/5(-LVE) | 5.51.5.1 | ✔ | ✔ | n.a. | ✔ | ✔ | n.a. | ✖
B | Axis Communications AB | M3026/7-PVE | 6.50.1 | ✔ | ✔ | n.a. | ✔ | ✔ | n.a. | ✔
B | Axis Communications AB | M3037-PVE | 6.50.1 | ✔ | ✔ | n.a. | ✔ | ✔ | n.a. | ✔
B | Axis Communications AB | M3044-V /-WV | 9.80.3.5 | ✔ | ✔ | n.a. | ✔ | ✔ | n.a. | ✔
B | Axis Communications AB | M3045-V /-WV | 9.80.3.5 | ✔ | ✔ | n.a. | ✔ | ✔ | n.a. | ✔
B | Axis Communications AB | M3046-V | 9.80.3.5 | ✔ | ✔ | n.a. | ✔ | ✔ | n.a. | ✔
B | Axis Communications AB | M3057/8-PLVE | 9.80.3.5 | ✔ | ✔ | n.a. | ✔ | ✔ | n.a. | ✔
B | Axis Communications AB | M3064/65/66/67/68 -P/-V | 9.80.3.5 | ✔ | ✔ | n.a. | ✔ | ✔ | n.a. | ✔
B | Axis Communications AB | M3104/5 -L /-LVE | 9.80.3.5 | ✔ | ✔ | n.a. | ✔ | ✔ | n.a. | ✔
B | Axis Communications AB | M3106-L /-LVE MK II | 9.80.3.5 | ✔ | ✔ | n.a. | ✔ | ✔ | n.a. | ✔
A | Axis Communications AB | M3114 | 5.51.7.6 | ✔ | ✔ | n.a. | ✔ | ✔ | n.a. | ✖
B | Axis Communications AB | M3115/16 -LVE | 10.3.0 | ✔ | ✔ | n.a. | ✔ | ✔ | n.a. | ✔
B | Axis Communications AB | M3203/4 | 5.40.9.5 | ✔ | ✔ | n.a. | ✔ | ✔ | n.a. | ✖
B | Axis Communications AB | M3205/6 -LVE | 10.3.0 | ✔ | ✔ | n.a. | ✔ | ✔ | n.a. | ✔
B | Axis Communications AB | M4206-L/-LV | 9.80.3.5 | ✔ | ✔ | n.a. | ✔ | ✔ | n.a. | ✖
B | Axis Communications AB | M4216-LV | 10.7.3 | ✔ | ✔ | n.a. | ✔ | ✔ | n.a. | ✖
B | Axis Communications AB | M4308-PLE | 10.7.3 | ✔ | ✔ | n.a. | ✔ | ✔ | n.a. | ✖
B | Axis Communications AB | M5013/4 | 5.50.3.1 | ✔ | ✔ | n.a. | ✔ | ✔ | n.a. | ✖
B | Axis Communications AB | M5525-E | 8.40.4.1 | ✔ | ✔ | n.a. | ✔ | ✔ | n.a. | ✔
B | Axis Communications AB | M7011 | 6.50.1 | ✔ | ✔ | n.a. | ✔ | ✔ | n.a. | ✔
B | Axis Communications AB | M7016 | 5.51.2 | ✔ | ✔ | n.a. | ✔ | ✔ | n.a. | ✖
B | Axis Communications AB | M7116 | 10.7.3 | ✔ | ✔ | n.a. | ✔ | ✔ | n.a. | ✖
B | Axis Communications AB | P1125/6-Z | 9.80.1 | ✔ | ✔ | n.a. | ✔ | ✔ | n.a. | ✖
B | Axis Communications AB | P1204/14/24-E | 5.50.6 | ✔ | ✔ | n.a. | ✔ | ✔ | n.a. | ✖
B | Axis Communications AB | P1244/45/54/55/64/65/75 | 9.80.3.5 | ✔ | ✔ | n.a. | ✔ | ✔ | n.a. | ✔
B | Axis Communications AB | P1280-E/90 | 8.40.4.1 | ✔ | ✔ | n.a. | ✔ | ✔ | n.a. | ✔
B | Axis Communications AB | P1343/4/6/7 | 5.51.7.4 | ✔ | ✔ | n.a. | ✔ | ✔ | n.a. | ✖
B | Axis Communications AB | P1353/4/5/7-E | 6.50.2 | ✔ | ✔ | n.a. | ✔ | ✔ | n.a. | ✔
A | Axis Communications AB | P1354 | 6.50.5.3 | ✔ | ✔ | n.a. | ✔ | ✔ | ✔ | ✔
A | Axis Communications AB | P1355 | 5.60.1.11 | ✔ | ✔ | n.a. | ✔ | ✔ | ✔ | ✖
A | Axis Communications AB | P1357 | 6.50.5.5 | ✔ | ✔ | n.a. | ✔ | ✔ | ✔ | ✔
B | Axis Communications AB | P1364/5/7/8-E Mk II | 9.80.3.5 | ✔ | ✔ | n.a. | ✔ | ✔ | n.a. | ✔
A | Axis Communications AB | P1375 | 9.80.3.5 | ✔ | ✔ | n.a. | ✔ | ✔ | ✔ | ✔
B | Axis Communications AB | P1375/7/8 -E/-LE | 10.3.0 | ✔ | ✔ | n.a. | ✔ | ✔ | n.a. | ✔
B | Axis Communications AB | P1405/25/35/47/48 -E /-LE Mk II | 8.40.4.1 | ✔ | ✔ | n.a. | ✔ | ✔ | n.a. | ✔
B | Axis Communications AB | P1425/7/8 -LE /-E | 8.40.4.1 | ✔ | ✔ | n.a. | ✔ | ✔ | n.a. | ✔
A | Axis Communications AB | P1435-LE | 9.80.3.5 | ✔ | ✔ | n.a. | ✔ | ✔ | n.a. | ✔
B | Axis Communications AB | P1445/7/8 -LE | 9.80.3.5 | ✔ | ✔ | n.a. | ✔ | ✔ | n.a. | ✔
B | Axis Communications AB | P1455-LE | 10.7.3 | ✔ | ✔ | n.a. | ✔ | ✔ | n.a. | ✔
B | Axis Communications AB | P3214/5 -V /-VE | 6.50.1 | ✔ | ✔ | n.a. | ✔ | ✔ | n.a. | ✔
B | Axis Communications AB | P3224/5/7/8 -LV /-LVE /MK II | 9.80.3.5 | ✔ | ✔ | n.a. | ✔ | ✔ | n.a. | ✔
B | Axis Communications AB | P3235 -LV /-LVE | 9.80.3.5 | ✔ | ✔ | n.a. | ✔ | ✔ | n.a. | ✔
B | Axis Communications AB | P3245 -V/-VE/-LV/-LVE | 10.3.0 | ✔ | ✔ | n.a. | ✔ | ✔ | n.a. | ✔
B | Axis Communications AB | P3255-LVE | 10.7.3 | ✔ | ✔ | n.a. | ✔ | ✔ | n.a. | ✔
B | Axis Communications AB | P3301 /04 | 5.40.9.4 | ✔ | ✔ | n.a. | ✔ | ✔ | n.a. | ✖
B | Axis Communications AB | P3315-ZL | 8.40.1 | ✔ | ✔ | n.a. | ✔ | ✔ | n.a. | ✔
B | Axis Communications AB | P3325-ZV | 9.80.1 | ✔ | ✔ | n.a. | ✔ | ✔ | n.a. | ✔
B | Axis Communications AB | P3343/4/6 | 5.50.3.1 | ✔ | ✔ | n.a. | ✔ | ✔ | n.a. | ✖
B | Axis Communications AB | P3353/4 | 6.50.1 | ✔ | ✔ | n.a. | ✔ | ✔ | n.a. | ✔
B | Axis Communications AB | P3363/4/5/7-LVE /-V /-VE | 6.50.1 | ✔ | ✔ | n.a. | ✔ | ✔ | n.a. | ✔
B | Axis Communications AB | P3374/5-V /-VE /-LV /-LVE | 9.80.3.5 | ✔ | ✔ | n.a. | ✔ | ✔ | n.a. | ✔
B | Axis Communications AB | P3715/17/19-PLE /-PLVE | 10.3.0 | ✔ | ✔ | n.a. | ✔ | ✔ | n.a. | ✔
B | Axis Communications AB | P3727-PLE | 10.7.3 | ✔ | ✔ | n.a. | ✔ | ✔ | n.a. | ✔
B | Axis Communications AB | P3807/18-PVE | 10.7.3 | ✔ | ✔ | n.a. | ✔ | ✔ | n.a. | ✔
B | Axis Communications AB | P3904/5/15-R /-RE | 8.40.4.1 | ✔ | ✔ | n.a. | ✔ | ✔ | n.a. | ✔
B | Axis Communications AB | P3925/35-R /-LR /-LRE | 10.3.0 | ✔ | ✔ | n.a. | ✔ | ✔ | n.a. | ✔
B | Axis Communications AB | P5414/5-E /-R | 6.50.1 | ✔ | ✔ | n.a. | ✔ | ✔ | n.a. | ✔
B | Axis Communications AB | P5512/22 | 5.50.3.1 | ✔ | ✔ | n.a. | ✔ | ✔ | n.a. | ✖
A | Axis Communications AB | P5514 | 8.40.4.1 | ✔ | ✔ | ✔ | ✔ | ✔ | ✔ | ✔
B | Axis Communications AB | P5514/5-E | 8.40.4.1 | ✔ | ✔ | n.a. | ✔ | ✔ | n.a. | ✔
B | Axis Communications AB | P5532/4 | 5.40.9.5 | ✔ | ✔ | n.a. | ✔ | ✔ | n.a. | ✖
B | Axis Communications AB | P5624/35-E Mk II | 8.40.4.1 | ✔ | ✔ | n.a. | ✔ | ✔ | n.a. | ✔
B | Axis Communications AB | P5654/55-E PTZ | 9.80.3.5 | ✔ | ✔ | n.a. | ✔ | ✔ | n.a. | ✔
B | Axis Communications AB | P7214/6 | 5.51.2 | ✔ | ✔ | n.a. | ✔ | ✔ | n.a. | ✖
B | Axis Communications AB | P7224 Blade | 5.51.2 | ✔ | ✔ | n.a. | ✔ | ✔ | n.a. | ✖
B | Axis Communications AB | P7304 | 10.7.3 | ✔ | ✔ | n.a. | ✔ | ✔ | n.a. | ✖
B | Axis Communications AB | P9106-V | 9.80.3.5 | ✔ | ✔ | n.a. | ✔ | ✔ | n.a. | ✔
B | Axis Communications AB | Q1602/4/5/14-E | 6.50.1.2 | ✔ | ✔ | n.a. | ✔ | ✔ | n.a. | ✔
A | Axis Communications AB | Q1604 | 6.50.3 | ✔ | ✔ | n.a. | ✔ | ✔ | ✔ | ✔
A | Axis Communications AB | Q1614 | 6.50.5.5 | ✔ | ✔ | n.a. | ✔ | ✔ | ✔ | ✔
B | Axis Communications AB | Q1615/35 /-E Mk II /-LE | 10.7.3 | ✔ | ✔ | n.a. | ✔ | ✔ | n.a. | ✔
B | Axis Communications AB | Q1645/47 /-LE | 9.80.3.5 | ✔ | ✔ | n.a. | ✔ | ✔ | n.a. | ✔
B | Axis Communications AB | Q1656/59 /-E /-LE | 10.7.3 | ✔ | ✔ | n.a. | ✔ | ✔ | n.a. | ✔
B | Axis Communications AB | Q1700-LE | 10.3.0 | ✔ | ✔ | n.a. | ✔ | ✔ | n.a. | ✔
B | Axis Communications AB | Q1715 | 10.7.3 | ✔ | ✔ | n.a. | ✔ | ✔ | n.a. | ✔
A | Axis Communications AB | Q1755 | 5.51.7.3 | ✔ | ✔ | n.a. | ✔ | ✔ | ✔ | ✖
A | Axis Communications AB | Q1765-LE | 6.50.3 | ✔ | ✔ | n.a. | ✔ | ✔ | ✔ | ✔
A | Axis Communications AB | Q1775 | 8.40.1.1 | ✔ | ✔ | n.a. | ✔ | ✔ | ✔ | ✔
B | Axis Communications AB | Q1785/86/98-LE | 10.3.0 | ✔ | ✔ | n.a. | ✔ | ✔ | n.a. | ✔
B | Axis Communications AB | Q1910/21/2 | 5.50.4.1 | ✔ | ✔ | n.a. | ✔ | ✔ | n.a. | ✖
B | Axis Communications AB | Q1931/2-E /PT | 6.50.1 | ✔ | ✔ | n.a. | ✔ | ✔ | n.a. | ✔
B | Axis Communications AB | Q1941/2-E | 8.40.4.1 | ✔ | ✔ | n.a. | ✔ | ✔ | n.a. | ✔
B | Axis Communications AB | Q1951/2-E | 10.7.1 | ✔ | ✔ | n.a. | ✔ | ✔ | n.a. | ✔
B | Axis Communications AB | Q2901-E /PT | 6.50.1 | ✔ | ✔ | n.a. | ✔ | ✔ | n.a. | ✔
B | Axis Communications AB | Q3504/5-V /-VE /Mk II | 8.40.4.1 | ✔ | ✔ | n.a. | ✔ | ✔ | n.a. | ✔
A | Axis Communications AB | Q3505 | 6.50.3 | ✔ | ✔ | n.a. | ✔ | ✔ | ✔ | ✔
B | Axis Communications AB | Q3515/17-LV /-LVE /-SLVE | 10.3.0 | ✔ | ✔ | n.a. | ✔ | ✔ | n.a. | ✔
A | Axis Communications AB | Q3518 | 10.7.3 | ✔ | ✔ | n.a. | ✔ | ✔ | ✔ | ✔
B | Axis Communications AB | Q3527-LVE /-SLVE | 10.3.0 | ✔ | ✔ | n.a. | ✔ | ✔ | n.a. | ✔
B | Axis Communications AB | Q3615/7-VE | 9.80.3.5 | ✔ | ✔ | n.a. | ✔ | ✔ | n.a. | ✔
B | Axis Communications AB | Q3708-PVE | 9.80.3.5 | ✔ | ✔ | n.a. | ✔ | ✔ | n.a. | ✖
B | Axis Communications AB | Q3819-VE | 10.7.3 | ✔ | ✔ | n.a. | ✔ | ✔ | n.a. | ✖
B | Axis Communications AB | Q6000-E Mk II | 6.50.1 | ✔ | ✔ | n.a. | ✔ | ✔ | n.a. | ✔
B | Axis Communications AB | Q6010-E | 10.3.0 | ✔ | ✔ | n.a. | ✔ | ✔ | n.a. | ✔
B | Axis Communications AB | Q6032/4/5 | 5.41.1.4 | ✔ | ✔ | n.a. | ✔ | ✔ | n.a. | ✖
B | Axis Communications AB | Q6042/4/5-C /-S /-E | 6.50.1.2 | ✔ | ✔ | n.a. | ✔ | ✔ | n.a. | ✔
B | Axis Communications AB | Q6042-C /-S /-E | 6.50.5.2 | ✔ | ✔ | ✔ | ✔ | ✔ | ✔ | ✔
A | Axis Communications AB | Q6045 | 5.70.1.6 | ✔ | ✔ | ✔ | ✔ | ✔ | n.a. | ✖
B | Axis Communications AB | Q6052/4/5-C /-E /-S | 8.40.4.1 | ✔ | ✔ | n.a. | ✔ | ✔ | n.a. | ✔
B | Axis Communications AB | Q6054/5 /-E | 9.60.1 | ✔ | ✔ | n.a. | ✔ | ✔ | n.a. | ✔
B | Axis Communications AB | Q6074/5-E /-S /PTZ | 9.80.3.5 | ✔ | ✔ | n.a. | ✔ | ✔ | n.a. | ✔
B | Axis Communications AB | Q6078-E | 10.7.3 | ✔ | ✔ | n.a. | ✔ | ✔ | n.a. | ✔
B | Axis Communications AB | Q6100-E | 10.7.3 | ✔ | ✔ | n.a. | ✔ | ✔ | n.a. | ✔
B | Axis Communications AB | Q6114/5-E | 6.50.1.2 | ✔ | ✔ | n.a. | ✔ | ✔ | n.a. | ✔
A | Axis Communications AB | Q6114-e | 6.50.5.5 | ✔ | ✔ | ✔ | ✔ | ✔ | n.a. | ✔
B | Axis Communications AB | Q6124/5-E | 9.80.3.5 | ✔ | ✔ | n.a. | ✔ | ✔ | n.a. | ✔
B | Axis Communications AB | Q6128-E | 6.50.1 | ✔ | ✔ | n.a. | ✔ | ✔ | n.a. | ✔
B | Axis Communications AB | Q6135-LE | 10.7.3 | ✔ | ✔ | n.a. | ✔ | ✔ | n.a. | ✔
B | Axis Communications AB | Q6154/5-E | 8.40.4.1 | ✔ | ✔ | n.a. | ✔ | ✔ | n.a. | ✔
B | Axis Communications AB | Q7401/4 | 5.50.4 | ✔ | ✔ | n.a. | ✔ | ✔ | n.a. | ✖
B | Axis Communications AB | Q7406 | 5.51.2 | ✔ | ✔ | n.a. | ✔ | ✔ | n.a. | ✖
B | Axis Communications AB | Q7411/4 | 6.50.1 | ✔ | ✔ | n.a. | ✔ | ✔ | n.a. | ✔
B | Axis Communications AB | Q7424 | 5.51.3 | ✔ | ✔ | n.a. | ✔ | ✔ | n.a. | ✖
B | Axis Communications AB | Q7436 | 6.50.1 | ✔ | ✔ | n.a. | ✔ | ✔ | n.a. | ✔
B | Axis Communications AB | Q8414-LVS | 6.50.1 | ✔ | ✔ | n.a. | ✔ | ✔ | n.a. | ✔
B | Axis Communications AB | Q8631/2-E | 6.50.1 | ✔ | ✔ | n.a. | ✔ | ✔ | n.a. | ✔
B | Axis Communications AB | Q8641-E PT | 9.80.2.4 | ✔ | ✔ | n.a. | ✔ | ✔ | n.a. | ✔
B | Axis Communications AB | Q8665-E /-LE | 6.50.1 | ✔ | ✔ | n.a. | ✔ | ✔ | n.a. | ✔
B | Axis Communications AB | Q8675/85 /-ZE Mk II | 8.40.3.2 | ✔ | ✔ | n.a. | ✔ | ✔ | n.a. | ✔
B | Axis Communications AB | Q8752-E | 10.7.3 | ✔ | ✔ | n.a. | ✔ | ✔ | n.a. | ✔
B | Axis Communications AB | Q9216-SLV | 10.3.0 | ✔ | ✔ | n.a. | ✔ | ✔ | n.a. | ✔
B | Axis Communications AB | V5914/5 PTZ | 8.45.3.1 | ✔ | ✔ | n.a. | ✔ | ✔ | n.a. | ✔
B | Canon Inc. | VB-M44 | Ver. 1.1.0 | ✔ | ✔ | n.a. | ✔ | ✔ | n.a. | n.a.
B | Canon Inc. | VB-M44B | Ver. 1.1.0 | ✔ | ✔ | n.a. | ✔ | ✔ | n.a. | n.a.
B | CP Plus | CP-UNC-BE20/BE40-MD | 3.000.CPPLUS 00.0.R, BUILD: 2015-09-21 | ✔ | ✔ | n.a. | ✔ | ✔ | n.a. | ✖
B | CP Plus | CP-UNC-DD13L3/DD20L3 | 3.000.CPPLUS 00.0.R, BUILD: 2015-09-21 | ✔ | ✔ | n.a. | ✔ | ✔ | n.a. | ✖
B | CP Plus | CP-UNC-DD13L3/DD20L3 | 3.000.CPPLUS 00.0.R, BUILD: 2015-09-21 | ✔ | ✔ | n.a. | ✔ | ✔ | n.a. | ✖
B | CP Plus | CP-UNC-TE20ZL5-MD | 3.000.CPPLUS 00.0.R, BUILD: 2015-09-21 | ✔ | ✔ | n.a. | ✔ | ✔ | n.a. | ✖
A | CP Plus | CP-UNC-TE40ZL5-MD | 3.000.CPPLUS 00.0.R, BUILD: 2015-09-21 | ✔ | ✔ | n.a. | ✔ | ✔ | ✔ | ✖
B | CP Plus | CP-UNC-VE20ZL5-MD | 3.000.CPPLUS 00.0.R, BUILD: 2015-09-21 | ✔ | ✔ | n.a. | ✔ | ✔ | n.a. | ✖
B | CP Plus | CP-UNC-VE40ZL5-MD | 3.000.CPPLUS 00.0.R, BUILD: 2015-09-21 | ✔ | ✔ | n.a. | ✔ | ✔ | n.a. | ✖
A | Dahua Technology | IP PTZ Camera | 2.623.0000000.1.R, Build Date 2018-06-27 | ✔ | ✔ | ✔ | ✔ | ✔ | ✔ | ✖
A | Dahua Technology | IPC-HDBW5421E-Z | 2.620.0000.0.R, Build Date 2017-08-30 | ✔ | ✔ | n.a. | ✔ | ✔ | ✔ | ✖
A | Dahua Technology | IPC-HDBW8232E-ZE | 2.640.0000006.0.R, Build Date: 2019-06-27 | ✔ | ✔ | n.a. | ✔ | ✔ | ✔ | ✖
A | Dahua Technology | IPC-HDW5830R-Z | 2.640.0000006.0.R, Build Date: 2019-06-27 | ✔ | ✔ | n.a. | ✔ | ✔ | ✔ | ✖
A | Dahua Technology | IPC-HF8630F-E | 2.600.0000.14.R, Build Date 2017-08-30 | ✔ | ✔ | n.a. | ✔ | ✔ | ✔ | ✖
A | Dahua Technology | IPC-HFW1220S | 2.420.Dahua 00.11.R, build: 2017-06-12 | ✔ | ✔ | n.a. | ✔ | ✔ | n.a. | ✖
A | Dahua Technology | IPC-HFW1420S | 2.620.0000.0.R, Build Date 2017-08-30 | ✔ | ✔ | n.a. | ✔ | ✔ | n.a. | ✖
A | Dahua Technology | IPC-HFW81230E-Z | 2.600.0000.14.R, Build Date 2017-08-30 | ✔ | ✔ | n.a. | ✔ | ✔ | ✔ | n.a.
A | Dahua Technology | SD50120TN-HN | 2.622.0000000.3.R, Build Date 2018-01-16 | ✔ | ✔ | ✔ | ✔ | ✔ | ✔ | ✖
B | Hikvision Digital Technology | DS-2CD2012F-I(W) | V5.4.5 | ✔ | ✔ | n.a. | ✔ | ✔ | n.a. | n.a.
B | Hikvision Digital Technology | DS-2CD2022F-I(W) | V5.4.5 | ✔ | ✔ | n.a. | ✔ | ✔ | n.a. | n.a.
B | Hikvision Digital Technology | DS-2CD2022-I | V5.4.5 | ✔ | ✔ | n.a. | ✔ | ✔ | n.a. | n.a.
B | Hikvision Digital Technology | DS-2CD2032F-I(W) | V5.4.5 | ✔ | ✔ | n.a. | ✔ | ✔ | n.a. | n.a.
B | Hikvision Digital Technology | DS-2CD2032-I | V5.4.5 | ✔ | ✔ | n.a. | ✔ | ✔ | n.a. | n.a.
B | Hikvision Digital Technology | DS-2CD2112F-I(S)(W) | V5.4.5 | ✔ | ✔ | n.a. | ✔ | ✔ | n.a. | n.a.
B | Hikvision Digital Technology | DS-2CD2122F-I(S)(W) | V5.4.5 | ✔ | ✔ | n.a. | ✔ | ✔ | n.a. | n.a.
B | Hikvision Digital Technology | DS-2CD2123G0-I(U) | V5.6.0 build 190409 | ✔ | ✔ | n.a. | ✔ | ✔ | n.a. | n.a.
B | Hikvision Digital Technology | DS-2CD2143/63/83 G0-IU | V5.6.1 build 190604 | ✔ | ✔ | n.a. | ✔ | ✔ | n.a. | n.a.
A | Hikvision Digital Technology | DS-2CD2155FW-IPLS | V5.4.24 build 170510 | ✔ | ✔ | n.a. | ✔ | ✔ | ✔ | n.a.
B | Hikvision Digital Technology | DS-2CD2155-FW-IPLS | V5.4.5 | ✔ | ✔ | n.a. | ✔ | ✔ | n.a. | n.a.
B | Hikvision Digital Technology | DS-2CD2212-I5 | V5.4.5 | ✔ | ✔ | n.a. | ✔ | ✔ | n.a. | n.a.
B | Hikvision Digital Technology | DS-2CD2312-I | V5.4.5 | ✔ | ✔ | n.a. | ✔ | ✔ | n.a. | n.a.
B | Hikvision Digital Technology | DS-2CD2322-I | V5.4.5 | ✔ | ✔ | n.a. | ✔ | ✔ | n.a. | n.a.
B | Hikvision Digital Technology | DS-2CD2345G0P-I | V5.6.1 build 190604 | ✔ | ✔ | n.a. | ✔ | ✔ | n.a. | n.a.
B | Hikvision Digital Technology | DS-2CD2366EFWDV2-IS(B) | V5.6.1 build 190604 | ✔ | ✔ | n.a. | ✔ | ✔ | n.a. | n.a.
B | Hikvision Digital Technology | DS-2CD2412F-I(W) | V5.4.5 | ✔ | ✔ | n.a. | ✔ | ✔ | n.a. | n.a.
B | Hikvision Digital Technology | DS-2CD2422F-I(W) | V5.4.5 | ✔ | ✔ | n.a. | ✔ | ✔ | n.a. | n.a.
B | Hikvision Digital Technology | DS-2CD2432F-I(W) | V5.4.5 | ✔ | ✔ | n.a. | ✔ | ✔ | n.a. | n.a.
B | Hikvision Digital Technology | DS-2CD2512F-I(S) | V5.4.5 | ✔ | ✔ | n.a. | ✔ | ✔ | n.a. | n.a.
B | Hikvision Digital Technology | DS-2CD2522F-I(S) | V5.4.5 | ✔ | ✔ | n.a. | ✔ | ✔ | n.a. | n.a.
B | Hikvision Digital Technology | DS-2CD2532F-I(S) | V5.4.5 | ✔ | ✔ | n.a. | ✔ | ✔ | n.a. | n.a.
B | Hikvision Digital Technology | DS-2CD2612F-I(S) | V5.4.5 | ✔ | ✔ | n.a. | ✔ | ✔ | n.a. | n.a.
B | Hikvision Digital Technology | DS-2CD2622F-I(S) | V5.4.5 | ✔ | ✔ | n.a. | ✔ | ✔ | n.a. | n.a.
B | Hikvision Digital Technology | DS-2CD2632F-I(S) | V5.4.5 | ✔ | ✔ | n.a. | ✔ | ✔ | n.a. | n.a.
A | Hikvision Digital Technology | DS-2CD2712F-IS | V5.4.5 build 170123 | ✔ | ✔ | n.a. | ✔ | ✔ | ✔ | n.a.
B | Hikvision Digital Technology | DS-2CD2712F-IS | V5.4.5 | ✔ | ✔ | n.a. | ✔ | ✔ | n.a. | n.a.
B | Hikvision Digital Technology | DS-2CD2722F-I(S) | V5.4.5 | ✔ | ✔ | n.a. | ✔ | ✔ | n.a. | n.a.
B | Hikvision Digital Technology | DS-2CD2732F-I(S) | V5.4.5 | ✔ | ✔ | n.a. | ✔ | ✔ | n.a. | n.a.
B | Hikvision Digital Technology | DS-2CD2935/55 FWD-I/IS/IWS | V5.4.52 build 200331 | ✔ | ✔ | n.a. | ✔ | ✔ | n.a. | n.a.
B | Hikvision Digital Technology | DS-2CD2T12-I3/I5/I8 | V5.4.5 | ✔ | ✔ | n.a. | ✔ | ✔ | n.a. | n.a.
B | Hikvision Digital Technology | DS-2CD2T22-I3/I5/I8 | V5.4.5 | ✔ | ✔ | n.a. | ✔ | ✔ | n.a. | n.a.
B | Hikvision Digital Technology | DS-2CD2T26G1-4I | V5.6.0 build 190507 | ✔ | ✔ | n.a. | ✔ | ✔ | n.a. | n.a.
B | Hikvision Digital Technology | DS-2CD2T32-I3/I5/I8 | V5.4.5 | ✔ | ✔ | n.a. | ✔ | ✔ | n.a. | n.a.
B | Hikvision Digital Technology | DS-2CD2T45G0P-I | V5.6.1 build 190604 | ✔ | ✔ | n.a. | ✔ | ✔ | n.a. | n.a.
B | Hikvision Digital Technology | DS-2CD2T46G1-4I | V5.6.0 build 190507 | ✔ | ✔ | n.a. | ✔ | ✔ | n.a. | n.a.
B | Hikvision Digital Technology | DS-2CD2T66EFWDV2-I3S(B) | V5.6.1 build 190604 | ✔ | ✔ | n.a. | ✔ | ✔ | n.a. | n.a.
B | Hikvision Digital Technology | DS-2CD2T86FWDV2-I5S(B) | V5.6.1 build 190604 | ✔ | ✔ | n.a. | ✔ | ✔ | n.a. | n.a.
B | Hikvision Digital Technology | DS-2CD3085G0-I(B) | V5.6.0 build 190507 | ✔ | ✔ | n.a. | ✔ | ✔ | n.a. | n.a.
B | Hikvision Digital Technology | DS-2CD3327G1-LSU | V5.6.0 build 190507 | ✔ | ✔ | n.a. | ✔ | ✔ | n.a. | n.a.
B | Hikvision Digital Technology | DS-2CD3366FDWDV2-IS(B) | V5.6.1 build 190604 | ✔ | ✔ | n.a. | ✔ | ✔ | n.a. | n.a.
B | Hikvision Digital Technology | DS-2CD3385G0-I(B) | V5.6.0 build 190507 | ✔ | ✔ | n.a. | ✔ | ✔ | n.a. | n.a.
B | Hikvision Digital Technology | DS-2CD3663G1-IZS(B) | V5.6.1 build 190604 | ✔ | ✔ | n.a. | ✔ | ✔ | n.a. | n.a.
B | Hikvision Digital Technology | DS-2CD3685G0-IZS(B) | V5.6.1 build 190604 | ✔ | ✔ | n.a. | ✔ | ✔ | n.a. | n.a.
B | Hikvision Digital Technology | DS-2CD3723G0-IZS | V5.6.0 build 190507 | ✔ | ✔ | n.a. | ✔ | ✔ | n.a. | n.a.
B | Hikvision Digital Technology | DS-2CD3763G1-IZS(B) | V5.6.1 build 190604 | ✔ | ✔ | n.a. | ✔ | ✔ | n.a. | n.a.
B | Hikvision Digital Technology | DS-2CD3765G1-IZS | V5.6.0 build 190507 | ✔ | ✔ | n.a. | ✔ | ✔ | n.a. | n.a.
B | Hikvision Digital Technology | DS-2CD3785G0-IZS(B) | V5.6.1 build 190604 | ✔ | ✔ | n.a. | ✔ | ✔ | n.a. | n.a.
B | Hikvision Digital Technology | DS-2CD3935/55 FWD-IS/WS | V5.4.52 build 200319 | ✔ | ✔ | n.a. | ✔ | ✔ | n.a. | n.a.
B | Hikvision Digital Technology | DS-2CD3T27G1-LS | V5.6.0 build 190507 | ✔ | ✔ | n.a. | ✔ | ✔ | n.a. | n.a.
B | Hikvision Digital Technology | DS-2CD3T66FDWDV2-I5S(B) | V5.6.1 build 190604 | ✔ | ✔ | n.a. | ✔ | ✔ | n.a. | n.a.
B | Hikvision Digital Technology | DS-2CD4012F-A | V5.4.0 | ✔ | ✔ | n.a. | ✔ | ✔ | n.a. | n.a.
B | Hikvision Digital Technology | DS-2CD4012FWD-(A)(P) | V5.4.0 | ✔ | ✔ | n.a. | ✔ | ✔ | n.a. | n.a.
B | Hikvision Digital Technology | DS-2CD4024F-A | V5.4.0 | ✔ | ✔ | n.a. | ✔ | ✔ | n.a. | n.a.
B | Hikvision Digital Technology | DS-2CD4024FWD-(A)(P) | V5.4.41 | ✔ | ✔ | n.a. | ✔ | ✔ | n.a. | n.a.
B | Hikvision Digital Technology | DS-2CD4025FWD-(A)(P) | V5.4.0 | ✔ | ✔ | n.a. | ✔ | ✔ | n.a. | n.a.
B | Hikvision Digital Technology | DS-2CD4026FWD-(A)(P) | V5.4.41 | ✔ | ✔ | n.a. | ✔ | ✔ | n.a. | n.a.
A | Hikvision Digital Technology | DS-2CD4032FWD | V5.4.5 build 170228 | ✔ | ✔ | n.a. | ✔ | ✔ | ✔ | n.a.
A | Hikvision Digital Technology | DS-2CD4035F-A | V5.4.5 build 170302 | ✔ | ✔ | n.a. | ✔ | ✔ | ✔ | n.a.
A | Hikvision Digital Technology | DS-2CD4035FWD | V5.4.5 build 170302 | ✔ | ✔ | n.a. | ✔ | ✔ | ✔ | n.a.
B | Hikvision Digital Technology | DS-2CD4035FWD-(A)(P) | V5.4.0 | ✔ | ✔ | n.a. | ✔ | ✔ | n.a. | n.a.
B | Hikvision Digital Technology | DS-2CD4065F-(A)(P) | V5.4.0 | ✔ | ✔ | n.a. | ✔ | ✔ | n.a. | n.a.
B | Hikvision Digital Technology | DS-2CD4112F-IZ | V5.4.0 | ✔ | ✔ | n.a. | ✔ | ✔ | n.a. | n.a.
B | Hikvision Digital Technology | DS-2CD4112FWD-I(Z) | V5.4.0 | ✔ | ✔ | n.a. | ✔ | ✔ | n.a. | n.a.
B | Hikvision Digital Technology | DS-2CD4124F-I(Z) | V5.4.0 | ✔ | ✔ | n.a. | ✔ | ✔ | n.a. | n.a.
B | Hikvision Digital Technology | DS-2CD4124FWD-(I)(Z) | V5.4.41 | ✔ | ✔ | n.a. | ✔ | ✔ | n.a. | n.a.
B | Hikvision Digital Technology | DS-2CD4125FWD-IZ | V5.4.0 | ✔ | ✔ | n.a. | ✔ | ✔ | n.a. | n.a.
B | Hikvision Digital Technology | DS-2CD4126FWD-IZ | V5.4.41 | ✔ | ✔ | n.a. | ✔ | ✔ | n.a. | n.a.
A | Hikvision Digital Technology | DS-2CD4132FWD-IZ | V5.4.5 build 170228 | ✔ | ✔ | n.a. | ✔ | ✔ | ✔ | n.a.
B | Hikvision Digital Technology | DS-2CD4135F-IZ | V5.4.0 | ✔ | ✔ | n.a. | ✔ | ✔ | n.a. | n.a.
B | Hikvision Digital Technology | DS-2CD4135FWD-IZ | V5.4.0 | ✔ | ✔ | n.a. | ✔ | ✔ | n.a. | n.a.
A | Hikvision Digital Technology | DS-2CD4212F-IZS | V5.4.5 build 170228 | ✔ | ✔ | n.a. | ✔ | ✔ | ✔ | n.a.
B | Hikvision Digital Technology | DS-2CD4212FWD-I(Z)(S)(H) | V5.4.0 | ✔ | ✔ | n.a. | ✔ | ✔ | n.a. | n.a.
A | Hikvision Digital Technology | DS-2CD4224F-IZS | V5.4.5 build 170228 | ✔ | ✔ | n.a. | ✔ | ✔ | ✔ | n.a.
B | Hikvision Digital Technology | DS-2CD4224FWD-I(Z)(S) | V5.4.41 | ✔ | ✔ | n.a. | ✔ | ✔ | n.a. | n.a.
B | Hikvision Digital Technology | DS-2CD4232FWD-I(Z)(S)(H) | V5.4.0 | ✔ | ✔ | n.a. | ✔ | ✔ | n.a. | n.a.
A | Hikvision Digital Technology | DS-2CD4312F-IZHS | V5.4.5 build 170228 | ✔ | ✔ | n.a. | ✔ | ✔ | ✔ | n.a.
B | Hikvision Digital Technology | DS-2CD4312F-PTZ(S) | V5.4.0 | ✔ | ✔ | n.a. | ✔ | ✔ | n.a. | n.a.
B | Hikvision Digital Technology | DS-2CD4312FWD-PTZ(S) | V5.4.0 | ✔ | ✔ | n.a. | ✔ | ✔ | n.a. | n.a.
A | Hikvision Digital Technology | DS-2CD4324F-IZS | V5.4.5 build 170228 | ✔ | ✔ | n.a. | ✔ | ✔ | ✔ | n.a.
B | Hikvision Digital Technology | DS-2CD4324F-PTZ | V5.4.0 | ✔ | ✔ | n.a. | ✔ | ✔ | n.a. | n.a.
B | Hikvision Digital Technology | DS-2CD4324FWD-I(Z)(H)(S) | V5.4.41 | ✔ | ✔ | n.a. | ✔ | ✔ | n.a. | n.a.
B | Hikvision Digital Technology | DS-2CD4332FWD-I(Z)(S)(H) | V5.4.0 | ✔ | ✔ | n.a. | ✔ | ✔ | n.a. | n.a.
B | Hikvision Digital Technology | DS-2CD4332FWD-PTZ | V5.4.0 | ✔ | ✔ | n.a. | ✔ | ✔ | n.a. | n.a.
B | Hikvision Digital Technology | DS-2CD4524FWD-I(Z)(H) | V5.4.41 | ✔ | ✔ | n.a. | ✔ | ✔ | n.a. | n.a.
B | Hikvision Digital Technology | DS-2CD4524FWD-I(Z)(M) | V5.4.41 | ✔ | ✔ | n.a. | ✔ | ✔ | n.a. | n.a.
B | Hikvision Digital Technology | DS-2CD4525FWD-IZ(H) | V5.4.0 | ✔ | ✔ | n.a. | ✔ | ✔ | n.a. | n.a.
B | Hikvision Digital Technology | DS-2CD4526FWD-IZ(H) | V5.4.0 | ✔ | ✔ | n.a. | ✔ | ✔ | n.a. | n.a.
B | Hikvision Digital Technology | DS-2CD4535F-IZ(H) | V5.4.0 | ✔ | ✔ | n.a. | ✔ | ✔ | n.a. | n.a.
B | Hikvision Digital Technology | DS-2CD4535FWD-IZ(H) | V5.4.0 | ✔ | ✔ | n.a. | ✔ | ✔ | n.a. | n.a.
B | Hikvision Digital Technology | DS-2CD4565F-IZ(H) | V5.4.0 | ✔ | ✔ | n.a. | ✔ | ✔ | n.a. | n.a.
B | Hikvision Digital Technology | DS-2CD4624FWD-IZ(H)(S) | V5.4.0 | ✔ | ✔ | n.a. | ✔ | ✔ | n.a. | n.a.
B | Hikvision Digital Technology | DS-2CD4625FWD-IZ(H)(S) | V5.4.0 | ✔ | ✔ | n.a. | ✔ | ✔ | n.a. | n.a.
B | Hikvision Digital Technology | DS-2CD4626FWD-IZ(H)(S) | V5.4.0 | ✔ | ✔ | n.a. | ✔ | ✔ | n.a. | n.a.
B | Hikvision Digital Technology | DS-2CD4635F-IZ(H)(S) | V5.4.0 | ✔ | ✔ | n.a. | ✔ | ✔ | n.a. | n.a.
B | Hikvision Digital Technology | DS-2CD4635FWD-IZ(H)(S) | V5.4.0 | ✔ | ✔ | n.a. | ✔ | ✔ | n.a. | n.a.
B | Hikvision Digital Technology | DS-2CD4665F-IZ(H)(S) | V5.4.0 | ✔ | ✔ | n.a. | ✔ | ✔ | n.a. | n.a.
B | Hikvision Digital Technology | DS-2CD4A35F-IZ(H)(S) | V5.4.0 | ✔ | ✔ | n.a. | ✔ | ✔ | n.a. | n.a.
B | Hikvision Digital Technology | DS-2CD4A35FWD-IZ(H)(S) | V5.4.0 | ✔ | ✔ | n.a. | ✔ | ✔ | n.a. | n.a.
B | Hikvision Digital Technology | DS-2CD5026G0 | V5.6.0 build 190428 | ✔ | ✔ | n.a. | ✔ | ✔ | n.a. | n.a.
B | Hikvision Digital Technology | DS-2CD5026G0/E-IH | V5.6.0 build 190428 | ✔ | ✔ | n.a. | ✔ | ✔ | n.a. | n.a.
B | Hikvision Digital Technology | DS-2CD5046G0 | V5.6.0 build 190428 | ✔ | ✔ | n.a. | ✔ | ✔ | n.a. | n.a.
B | Hikvision Digital Technology | DS-2CD5065G0 | V5.6.0 build 190428 | ✔ | ✔ | n.a. | ✔ | ✔ | n.a. | n.a.
B | Hikvision Digital Technology | DS-2CD5085G0 | V5.6.0 build 190428 | ✔ | ✔ | n.a. | ✔ | ✔ | n.a. | n.a.
B | Hikvision Digital Technology | DS-2CD5085G0-AP | V5.6.0 build 190428 | ✔ | ✔ | n.a. | ✔ | ✔ | n.a. | n.a.
B | Hikvision Digital Technology | DS-2CD50C5G0 | V5.6.0 build 190428 | ✔ | ✔ | n.a. | ✔ | ✔ | n.a. | n.a.
B | Hikvision Digital Technology | DS-2CD5126G0-IZS | V5.6.0 build 190428 | ✔ | ✔ | n.a. | ✔ | ✔ | n.a. | n.a.
B | Hikvision Digital Technology | DS-2CD5146G0-IZS | V5.6.0 build 190428 | ✔ | ✔ | n.a. | ✔ | ✔ | n.a. | n.a.
B | Hikvision Digital Technology | DS-2CD5165G0-IZS | V5.6.0 build 190428 | ✔ | ✔ | n.a. | ✔ | ✔ | n.a. | n.a.
B | Hikvision Digital Technology | DS-2CD5185G0-IZS | V5.6.0 build 190428 | ✔ | ✔ | n.a. | ✔ | ✔ | n.a. | n.a.
B | Hikvision Digital Technology | DS-2CD51C5G0-IZS | V5.6.0 build 190428 | ✔ | ✔ | n.a. | ✔ | ✔ | n.a. | n.a.
B | Hikvision Digital Technology | DS-2CD5526G0-IZHS | V5.6.0 build 190428 | ✔ | ✔ | n.a. | ✔ | ✔ | n.a. | n.a.
B | Hikvision Digital Technology | DS-2CD5546G0-IZHS | V5.6.0 build 190428 | ✔ | ✔ | n.a. | ✔ | ✔ | n.a. | n.a.
B | Hikvision Digital Technology | DS-2CD5565G0-IZHS | V5.6.0 build 190428 | ✔ | ✔ | n.a. | ✔ | ✔ | n.a. | n.a.
B | Hikvision Digital Technology | DS-2CD5585G0-IZHS | V5.6.0 build 190428 | ✔ | ✔ | n.a. | ✔ | ✔ | n.a. | n.a.
B | Hikvision Digital Technology | DS-2CD55C5G0-IZHS | V5.6.0 build 190428 | ✔ | ✔ | n.a. | ✔ | ✔ | n.a. | n.a.
B | Hikvision Digital Technology | DS-2CD5A26G0-IZHS | V5.6.0 build 190428 | ✔ | ✔ | n.a. | ✔ | ✔ | n.a. | n.a.
B | Hikvision Digital Technology | DS-2CD5A46G0-IZ/UH | V5.6.0 build 190428 | ✔ | ✔ | n.a. | ✔ | ✔ | n.a. | n.a.
B | Hikvision Digital Technology | DS-2CD5A65G0-IZHS | V5.6.0 build 190428 | ✔ | ✔ | n.a. | ✔ | ✔ | n.a. | n.a.
B | Hikvision Digital Technology | DS-2CD5A85G0-IZHS | V5.6.0 build 190428 | ✔ | ✔ | n.a. | ✔ | ✔ | n.a. | n.a.
B | Hikvision Digital Technology | DS-2CD5AC5G0-IZHS | V5.6.0 build 190428 | ✔ | ✔ | n.a. | ✔ | ✔ | n.a. | n.a.
A | Hikvision Digital Technology | DS-2CD6026FHWD-(A)(P) | V5.4.41 build 170310 | ✔ | ✔ | n.a. | ✔ | ✔ | ✔ | n.a.
B | Hikvision Digital Technology | DS-2CD6332FWD-I(V)(S) | V5.4.0 | ✔ | ✔ | n.a. | ✔ | ✔ | n.a. | n.a.
B | Hikvision Digital Technology | DS-2CD6362F-IS | V5.40 | ✔ | ✔ | n.a. | ✔ | ✔ | n.a. | n.a.
B | Hikvision Digital Technology | DS-2CD7026G0 | V5.6.0 build 190428 | ✔ | ✔ | n.a. | ✔ | ✔ | n.a. | n.a.
B | Hikvision Digital Technology | DS-2CD7046G0 | V5.6.0 build 190428 | ✔ | ✔ | n.a. | ✔ | ✔ | n.a. | n.a.
B | Hikvision Digital Technology | DS-2CD7065G0 | V5.6.0 build 190428 | ✔ | ✔ | n.a. | ✔ | ✔ | n.a. | n.a.
B | Hikvision Digital Technology | DS-2CD7085G0 | V5.6.0 build 190428 | ✔ | ✔ | n.a. | ✔ | ✔ | n.a. | n.a.
B | Hikvision Digital Technology | DS-2CD7126G0-IZS | V5.6.0 build 190428 | ✔ | ✔ | n.a. | ✔ | ✔ | n.a. | n.a.
B | Hikvision Digital Technology | DS-2CD7165G0-IZS | V5.6.0 build 190428 | ✔ | ✔ | n.a. | ✔ | ✔ | n.a. | n.a.
B | Hikvision Digital Technology | DS-2CD7185G0-IZS | V5.6.0 build 190428 | ✔ | ✔ | n.a. | ✔ | ✔ | n.a. | n.a.
B | Hikvision Digital Technology | DS-2CD733F-E | V5.2.0 | ✔ | ✔ | n.a. | ✔ | ✔ | n.a. | n.a.
B | Hikvision Digital Technology | DS-2CD733F-EI | V5.2.0 | ✔ | ✔ | n.a. | ✔ | ✔ | n.a. | n.a.
B | Hikvision Digital Technology | DS-2CD733F-EIZ | V5.2.0 | ✔ | ✔ | n.a. | ✔ | ✔ | n.a. | n.a.
B | Hikvision Digital Technology | DS-2CD733F-EZ | V5.2.0 | ✔ | ✔ | n.a. | ✔ | ✔ | n.a. | n.a.
B | Hikvision Digital Technology | DS-2CD7526G0-IZHS | V5.6.0 build 190428 | ✔ | ✔ | n.a. | ✔ | ✔ | n.a. | n.a.
B | Hikvision Digital Technology | DS-2CD7546G0-IZHS | V5.6.0 build 190428 | ✔ | ✔ | n.a. | ✔ | ✔ | n.a. | n.a.
B | Hikvision Digital Technology | DS-2CD7565G0-IZHS | V5.6.0 build 190428 | ✔ | ✔ | n.a. | ✔ | ✔ | n.a. | n.a.
B | Hikvision Digital Technology | DS-2CD7585G0-IZHS | V5.6.0 build 190428 | ✔ | ✔ | n.a. | ✔ | ✔ | n.a. | n.a.
B | Hikvision Digital Technology | DS-2CD7A26G0-IZHS | V5.6.0 build 190428 | ✔ | ✔ | n.a. | ✔ | ✔ | n.a. | n.a.
B | Hikvision Digital Technology | DS-2CD7A46G0-IZHS | V5.6.0 build 190428 | ✔ | ✔ | n.a. | ✔ | ✔ | n.a. | n.a.
B | Hikvision Digital Technology | DS-2CD7A65G0-IZHS | V5.6.0 build 190428 | ✔ | ✔ | n.a. | ✔ | ✔ | n.a. | n.a.
B | Hikvision Digital Technology | DS-2CD7A85G0-IZHS | V5.6.0 build 190428 | ✔ | ✔ | n.a. | ✔ | ✔ | n.a. | n.a.
B | Hikvision Digital Technology | DS-2CD833F-EW | V5.2.0 | ✔ | ✔ | n.a. | ✔ | ✔ | n.a. | n.a.
B | Hikvision Digital Technology | DS-2CD883F-E | V5.2.0 | ✔ | ✔ | n.a. | ✔ | ✔ | n.a. | n.a.
A | Hikvision Digital Technology | DS-2DE4225IW-DE | V5.6.15 Build 191211 | ✔ | ✔ | ✔ | ✔ | ✔ | n.a. | ✔
B | Hikvision Digital Technology | DS-2DF5264(N)-A | V5.5.0 | ✔ | ✔ | n.a. | ✔ | ✔ | n.a. | ✔
B | Hikvision Digital Technology | DS-2DF5264(N)-A3 | V5.5.0 | ✔ | ✔ | n.a. | ✔ | ✔ | n.a. | ✔
B | Hikvision Digital Technology | DS-2DF5264(N)-AE3 | V5.5.0 | ✔ | ✔ | n.a. | ✔ | ✔ | n.a. | ✔
B | Hikvision Digital Technology | DS-2DF5264(N)-D | V5.5.0 | ✔ | ✔ | n.a. | ✔ | ✔ | n.a. | ✔
B | Hikvision Digital Technology | DS-2DF5264(N)-D3 | V5.5.0 | ✔ | ✔ | n.a. | ✔ | ✔ | n.a. | ✔
B | Hikvision Digital Technology | DS-2DF5264-AEL | V5.5.0 | ✔ | ✔ | n.a. | ✔ | ✔ | n.a. | ✔
B | Hikvision Digital Technology | DS-2DF5268(N)-A | V5.5.0 | ✔ | ✔ | n.a. | ✔ | ✔ | n.a. | ✔
B | Hikvision Digital Technology | DS-2DF5268(N)-A3 | V5.5.0 | ✔ | ✔ | n.a. | ✔ | ✔ | n.a. | ✔
B | Hikvision Digital Technology | DS-2DF5268(N)-AE3 | V5.5.0 | ✔ | ✔ | n.a. | ✔ | ✔ | n.a. | ✔
B | Hikvision Digital Technology | DS-2DF5268(N)-D | V5.5.0 | ✔ | ✔ | n.a. | ✔ | ✔ | n.a. | ✔
B | Hikvision Digital Technology | DS-2DF5268(N)-D3 | V5.5.0 | ✔ | ✔ | n.a. | ✔ | ✔ | n.a. | ✔
B | Hikvision Digital Technology | DS-2DF5268-AEL | V5.5.0 | ✔ | ✔ | n.a. | ✔ | ✔ | n.a. | ✔
B | Hikvision Digital Technology | DS-2DF5272-A | V5.5.0 | ✔ | ✔ | n.a. | ✔ | ✔ | n.a. | ✔
B | Hikvision Digital Technology | DS-2DF5272-A3 | V5.5.0 | ✔ | ✔ | n.a. | ✔ | ✔ | n.a. | ✔
B | Hikvision Digital Technology | DS-2DF5272-D | V5.5.0 | ✔ | ✔ | n.a. | ✔ | ✔ | n.a. | ✔
B | Hikvision Digital Technology | DS-2DF5272-D3 | V5.5.0 | ✔ | ✔ | n.a. | ✔ | ✔ | n.a. | ✔
B | Hikvision Digital Technology | DS-2DF5274-A | V5.5.0 | ✔ | ✔ | n.a. | ✔ | ✔ | n.a. | ✔
B | Hikvision Digital Technology | DS-2DF5274-A3 | V5.5.0 | ✔ | ✔ | n.a. | ✔ | ✔ | n.a. | ✔
B | Hikvision Digital Technology | DS-2DF5274-A3 | V5.5.0 | ✔ | ✔ | n.a. | ✔ | ✔ | n.a. | ✔
B | Hikvision Digital Technology | DS-2DF5274-A3F | V5.5.0 | ✔ | ✔ | n.a. | ✔ | ✔ | n.a. | ✔
B | Hikvision Digital Technology | DS-2DF5274-AE3 | V5.5.0 | ✔ | ✔ | n.a. | ✔ | ✔ | n.a. | ✔
B | Hikvision Digital Technology | DS-2DF5274-AEL | V5.5.0 | ✔ | ✔ | n.a. | ✔ | ✔ | n.a. | ✔
B | Hikvision Digital Technology | DS-2DF5274-AF | V5.5.0 | ✔ | ✔ | n.a. | ✔ | ✔ | n.a. | ✔
B | Hikvision Digital Technology | DS-2DF5274C-A | V5.5.0 | ✔ | ✔ | n.a. | ✔ | ✔ | n.a. | ✔
B | Hikvision Digital Technology | DS-2DF5274C-A3 | V5.5.0 | ✔ | ✔ | n.a. | ✔ | ✔ | n.a. | ✔
B | Hikvision Digital Technology | DS-2DF5274C-D | V5.5.0 | ✔ | ✔ | n.a. | ✔ | ✔ | n.a. | ✔
B | Hikvision Digital Technology | DS-2DF5274-D | V5.5.0 | ✔ | ✔ | n.a. | ✔ | ✔ | n.a. | ✔
B | Hikvision Digital Technology | DS-2DF5274-D3 | V5.5.0 | ✔ | ✔ | n.a. | ✔ | ✔ | n.a. | ✔
B | Hikvision Digital Technology | DS-2DF5275-A3H | V5.5.0 | ✔ | ✔ | n.a. | ✔ | ✔ | n.a. | ✔
B | Hikvision Digital Technology | DS-2DF5275-AH | V5.5.0 | ✔ | ✔ | n.a. | ✔ | ✔ | n.a. | ✔
B | Hikvision Digital Technology | DS-2DF5276-A | V5.5.0 | ✔ | ✔ | n.a. | ✔ | ✔ | n.a. | ✔
B | Hikvision Digital Technology | DS-2DF5276-A3 | V5.5.0 | ✔ | ✔ | n.a. | ✔ | ✔ | n.a. | ✔
B | Hikvision Digital Technology | DS-2DF5276-A3F | V5.5.0 | ✔ | ✔ | n.a. | ✔ | ✔ | n.a. | ✔
B | Hikvision Digital Technology | DS-2DF5276-A3H | V5.5.0 | ✔ | ✔ | n.a. | ✔ | ✔ | n.a. | ✔
B | Hikvision Digital Technology | DS-2DF5276-AE3 | V5.5.0 | ✔ | ✔ | n.a. | ✔ | ✔ | n.a. | ✔
B | Hikvision Digital Technology | DS-2DF5276-AEL | V5.5.0 | ✔ | ✔ | n.a. | ✔ | ✔ | n.a. | ✔
B | Hikvision Digital Technology | DS-2DF5276-AF | V5.5.0 | ✔ | ✔ | n.a. | ✔ | ✔ | n.a. | ✔
B | Hikvision Digital Technology | DS-2DF5276-AH | V5.5.0 | ✔ | ✔ | n.a. | ✔ | ✔ | n.a. | ✔
B | Hikvision Digital Technology | DS-2DF5276C-A | V5.5.0 | ✔ | ✔ | n.a. | ✔ | ✔ | n.a. | ✔
B | Hikvision Digital Technology | DS-2DF5276C-A3 | V5.5.0 | ✔ | ✔ | n.a. | ✔ | ✔ | n.a. | ✔
B | Hikvision Digital Technology | DS-2DF5276C-D | V5.5.0 | ✔ | ✔ | n.a. | ✔ | ✔ | n.a. | ✔
B | Hikvision Digital Technology | DS-2DF5276C-D3 | V5.5.0 | ✔ | ✔ | n.a. | ✔ | ✔ | n.a. | ✔
B | Hikvision Digital Technology | DS-2DF5276-D | V5.5.0 | ✔ | ✔ | n.a. | ✔ | ✔ | n.a. | ✔
B | Hikvision Digital Technology | DS-2DF5276-D3 | V5.5.0 | ✔ | ✔ | n.a. | ✔ | ✔ | n.a. | ✔
B | Hikvision Digital Technology | DS-2DF527A-A | V5.5.0 | ✔ | ✔ | n.a. | ✔ | ✔ | n.a. | ✔
B | Hikvision Digital Technology | DS-2DF527A-A3 | V5.5.0 | ✔ | ✔ | n.a. | ✔ | ✔ | n.a. | ✔
B | Hikvision Digital Technology | DS-2DF527A-D | V5.5.0 | ✔ | ✔ | n.a. | ✔ | ✔ | n.a. | ✔
B | Hikvision Digital Technology | DS-2DF527A-D3 | V5.5.0 | ✔ | ✔ | n.a. | ✔ | ✔ | n.a. | ✔
B | Hikvision Digital Technology | DS-2DF5283-A | V5.5.0 | ✔ | ✔ | n.a. | ✔ | ✔ | n.a. | ✔
B | Hikvision Digital Technology | DS-2DF5283-A3 | V5.5.0 | ✔ | ✔ | n.a. | ✔ | ✔ | n.a. | ✔
B | Hikvision Digital Technology | DS-2DF5284-A | V5.5.0 | ✔ | ✔ | n.a. | ✔ | ✔ | n.a. | ✔
B | Hikvision Digital Technology | DS-2DF5284-A3 | V5.5.0 | ✔ | ✔ | n.a. | ✔ | ✔ | n.a. | ✔
B | Hikvision Digital Technology | DS-2DF5284-A3F | V5.5.0 | ✔ | ✔ | n.a. | ✔ | ✔ | n.a. | ✔
B | Hikvision Digital Technology | DS-2DF5284-AE3 | V5.5.0 | ✔ | ✔ | n.a. | ✔ | ✔ | n.a. | ✔
B | Hikvision Digital Technology | DS-2DF5284-AEL | V5.5.0 | ✔ | ✔ | n.a. | ✔ | ✔ | n.a. | ✔
B | Hikvision Digital Technology | DS-2DF5284-AF | V5.5.0 | ✔ | ✔ | n.a. | ✔ | ✔ | n.a. | ✔
B | Hikvision Digital Technology | DS-2DF5284-D | V5.5.0 | ✔ | ✔ | n.a. | ✔ | ✔ | n.a. | ✔
B | Hikvision Digital Technology | DS-2DF5284-D3 | V5.5.0 | ✔ | ✔ | n.a. | ✔ | ✔ | n.a. | ✔
B | Hikvision Digital Technology | DS-2DF5285-A: | V5.5.0 | ✔ | ✔ | n.a. | ✔ | ✔ | n.a. | ✔
B | Hikvision Digital Technology | DS-2DF5285-A3 | V5.5.0 | ✔ | ✔ | n.a. | ✔ | ✔ | n.a. | ✔
B | Hikvision Digital Technology | DS-2DF5285-AE3 | V5.5.0 | ✔ | ✔ | n.a. | ✔ | ✔ | n.a. | ✔
B | Hikvision Digital Technology | DS-2DF5286-A | V5.5.0 | ✔ | ✔ | n.a. | ✔ | ✔ | n.a. | ✔
B | Hikvision Digital Technology | DS-2DF5286-A3 | V5.5.0 | ✔ | ✔ | n.a. | ✔ | ✔ | n.a. | ✔
B | Hikvision Digital Technology | DS-2DF5286-A3F | V5.5.0 | ✔ | ✔ | n.a. | ✔ | ✔ | n.a. | ✔
B | Hikvision Digital Technology | DS-2DF5286-AE3 | V5.5.0 | ✔ | ✔ | n.a. | ✔ | ✔ | n.a. | ✔
B | Hikvision Digital Technology | DS-2DF5286-AEL | V5.5.0 | ✔ | ✔ | n.a. | ✔ | ✔ | n.a. | ✔
B | Hikvision Digital Technology | DS-2DF5286-AF | V5.5.0 | ✔ | ✔ | n.a. | ✔ | ✔ | n.a. | ✔
B | Hikvision Digital Technology | DS-2DF5286-D | V5.5.0 | ✔ | ✔ | n.a. | ✔ | ✔ | n.a. | ✔
B | Hikvision Digital Technology | DS-2DF5286-D3 | V5.5.0 | ✔ | ✔ | n.a. | ✔ | ✔ | n.a. | ✔
B | Hikvision Digital Technology | DS-2DF7264(N)-A | V5.5.0 | ✔ | ✔ | n.a. | ✔ | ✔ | n.a. | ✔
B | Hikvision Digital Technology | DS-2DF7264(N)-D | V5.5.0 | ✔ | ✔ | n.a. | ✔ | ✔ | n.a. | ✔
B | Hikvision Digital Technology | DS-2DF7264-AEL | V5.5.0 | ✔ | ✔ | n.a. | ✔ | ✔ | n.a. | ✔
B | Hikvision Digital Technology | DS-2DF7268(N)-A | V5.5.0 | ✔ | ✔ | n.a. | ✔ | ✔ | n.a. | ✔
B | Hikvision Digital Technology | DS-2DF7268(N)-D | V5.5.0 | ✔ | ✔ | n.a. | ✔ | ✔ | n.a. | ✔
B | Hikvision Digital Technology | DS-2DF7268-AEL | V5.5.0 | ✔ | ✔ | n.a. | ✔ | ✔ | n.a. | ✔
B | Hikvision Digital Technology | DS-2DF7272-A | V5.5.0 | ✔ | ✔ | n.a. | ✔ | ✔ | n.a. | ✔
B | Hikvision Digital Technology | DS-2DF7272-D | V5.5.0 | ✔ | ✔ | n.a. | ✔ | ✔ | n.a. | ✔
B | Hikvision Digital Technology | DS-2DF7274-A | V5.5.0 | ✔ | ✔ | n.a. | ✔ | ✔ | n.a. | ✔
B | Hikvision Digital Technology | DS-2DF7274-AEL | V5.5.0 | ✔ | ✔ | n.a. | ✔ | ✔ | n.a. | ✔
B | Hikvision Digital Technology | DS-2DF7274-AF | V5.5.0 | ✔ | ✔ | n.a. | ✔ | ✔ | n.a. | ✔
B | Hikvision Digital Technology | DS-2DF7274-AW | V5.5.0 | ✔ | ✔ | n.a. | ✔ | ✔ | n.a. | ✔
B | Hikvision Digital Technology | DS-2DF7274C-A | V5.5.0 | ✔ | ✔ | n.a. | ✔ | ✔ | n.a. | ✔
B | Hikvision Digital Technology | DS-2DF7274C-D | V5.5.0 | ✔ | ✔ | n.a. | ✔ | ✔ | n.a. | ✔
B | Hikvision Digital Technology | DS-2DF7274-D | V5.5.0 | ✔ | ✔ | n.a. | ✔ | ✔ | n.a. | ✔
B | Hikvision Digital Technology | DS-2DF7275-AH | V5.5.0 | ✔ | ✔ | n.a. | ✔ | ✔ | n.a. | ✔
B | Hikvision Digital Technology | DS-2DF7276-A | V5.5.0 | ✔ | ✔ | n.a. | ✔ | ✔ | n.a. | ✔
B | Hikvision Digital Technology | DS-2DF7276-AEL | V5.5.0 | ✔ | ✔ | n.a. | ✔ | ✔ | n.a. | ✔
B | Hikvision Digital Technology | DS-2DF7276-AF | V5.5.0 | ✔ | ✔ | n.a. | ✔ | ✔ | n.a. | ✔
B | Hikvision Digital Technology | DS-2DF7276-AH | V5.5.0 | ✔ | ✔ | n.a. | ✔ | ✔ | n.a. | ✔
B | Hikvision Digital Technology | DS-2DF7276-AW | V5.5.0 | ✔ | ✔ | n.a. | ✔ | ✔ | n.a. | ✔
B | Hikvision Digital Technology | DS-2DF7276C-A | V5.5.0 | ✔ | ✔ | n.a. | ✔ | ✔ | n.a. | ✔
B | Hikvision Digital Technology | DS-2DF7276C-D | V5.5.0 | ✔ | ✔ | n.a. | ✔ | ✔ | n.a. | ✔
B | Hikvision Digital Technology | DS-2DF7276-D | V5.5.0 | ✔ | ✔ | n.a. | ✔ | ✔ | n.a. | ✔
B | Hikvision Digital Technology | DS-2DF727A-A | V5.5.0 | ✔ | ✔ | n.a. | ✔ | ✔ | n.a. | ✔
B | Hikvision Digital Technology | DS-2DF727A-D | V5.5.0 | ✔ | ✔ | n.a. | ✔ | ✔ | n.a. | ✔
B | Hikvision Digital Technology | DS-2DF7283-A | V5.5.0 | ✔ | ✔ | n.a. | ✔ | ✔ | n.a. | ✔
B | Hikvision Digital Technology | DS-2DF7284-A | V5.5.0 | ✔ | ✔ | n.a. | ✔ | ✔ | n.a. | ✔
B | Hikvision Digital Technology | DS-2DF7284-AEL | V5.5.0 | ✔ | ✔ | n.a. | ✔ | ✔ | n.a. | ✔
B | Hikvision Digital Technology | DS-2DF7284-AF | V5.5.0 | ✔ | ✔ | n.a. | ✔ | ✔ | n.a. | ✔
B | Hikvision Digital Technology | DS-2DF7284-AW | V5.5.0 | ✔ | ✔ | n.a. | ✔ | ✔ | n.a. | ✔
B | Hikvision Digital Technology | DS-2DF7284-D | V5.5.0 | ✔ | ✔ | n.a. | ✔ | ✔ | n.a. | ✔
B | Hikvision Digital Technology | DS-2DF7285-A | V5.5.0 | ✔ | ✔ | n.a. | ✔ | ✔ | n.a. | ✔
B | Hikvision Digital Technology | DS-2DF7286-A | V5.5.0 | ✔ | ✔ | n.a. | ✔ | ✔ | n.a. | ✔
B | Hikvision Digital Technology | DS-2DF7286-AEL | V5.5.0 | ✔ | ✔ | n.a. | ✔ | ✔ | n.a. | ✔
B | Hikvision Digital Technology | DS-2DF7286-AF | V5.5.0 | ✔ | ✔ | n.a. | ✔ | ✔ | n.a. | ✔
B | Hikvision Digital Technology | DS-2DF7286-AW | V5.5.0 | ✔ | ✔ | n.a. | ✔ | ✔ | n.a. | ✔
B | Hikvision Digital Technology | DS-2DF7286-D | V5.5.0 | ✔ | ✔ | n.a. | ✔ | ✔ | n.a. | ✔
B | Hikvision Digital Technology | DS-2TA21-2AVF | V5.5.0 build 190828 | ✔ | ✔ | n.a. | ✔ | ✔ | n.a. | n.a.
B | Hikvision Digital Technology | DS-2TM03/06-LF/AN | V5.5.0 build 200312 | ✔ | ✔ | n.a. | ✔ | ✔ | n.a. | n.a.
B | Hikvision Digital Technology | DS-2XM6726FWD-IM/ND | V5.6.0 build 190507 | ✔ | ✔ | n.a. | ✔ | ✔ | n.a. | n.a.
B | MOBOTIX AG | C26 | MX-V5.0.2.14 | ✔ | ✔ | n.a. | ✖ | ✔ | n.a. | ✔
A | MOBOTIX AG | C26B-6D | MX-V5.4.6.3 | ✔ | ✔ | n.a. | ✖ | ✔ | ✔ | ✔
B | MOBOTIX AG | D16 Dual | MX-V5.0.2.14 | ✔ | ✔ | n.a. | ✖ | ✔ | n.a. | ✔
B | MOBOTIX AG | D26 | MX-V5.0.2.14 | ✔ | ✔ | n.a. | ✖ | ✔ | n.a. | ✔
B | MOBOTIX AG | I26 | MX-V5.0.2.14 | ✔ | ✔ | n.a. | ✖ | ✔ | n.a. | ✔
B | MOBOTIX AG | M16 Dual | MX-V5.0.2.14 | ✔ | ✔ | n.a. | ✖ | ✔ | n.a. | ✔
B | MOBOTIX AG | M16 Dual Thermal/Optical | MX-V5.0.2.14 | ✔ | ✔ | n.a. | ✖ | ✔ | n.a. | ✔
B | MOBOTIX AG | M16-TR Opt/Thermal Radiometrry | MX-V5.0.2.14 | ✔ | ✔ | n.a. | ✖ | ✔ | n.a. | ✔
B | MOBOTIX AG | M26 | MX-V5.0.2.14 | ✔ | ✔ | n.a. | ✖ | ✔ | n.a. | ✔
A | MOBOTIX AG | M73 | MX-V7.2.1.29 | ✔ | ✔ | n.a. | ✖ | ✔ | ✔ | ✔
B | MOBOTIX AG | P26 | MX-V5.0.2.14 | ✔ | ✔ | n.a. | ✖ | ✔ | n.a. | ✔
B | MOBOTIX AG | Q26 | MX-V5.0.2.14 | ✔ | ✔ | n.a. | ✖ | ✔ | n.a. | ✔
B | MOBOTIX AG | S16 Dual | MX-V5.0.2.14 | ✔ | ✔ | n.a. | ✖ | ✔ | n.a. | ✔
B | MOBOTIX AG | S16-Dual Thermal | MX-V5.0.2.14 | ✔ | ✔ | n.a. | ✖ | ✔ | n.a. | ✔
B | MOBOTIX AG | S16-TR Dual Thermal Radiometrry | MX-V5.0.2.14 | ✔ | ✔ | n.a. | ✖ | ✔ | n.a. | ✔
B | MOBOTIX AG | S26 | MX-V5.0.2.14 | ✔ | ✔ | n.a. | ✖ | ✔ | n.a. | ✔
B | MOBOTIX AG | S74 | MX-V7.2.1.29 | ✔ | ✔ | n.a. | ✖ | ✔ | n.a. | ✔
B | MOBOTIX AG | V16 Dual | MX-V5.0.2.14 | ✔ | ✔ | n.a. | ✖ | ✔ | n.a. | ✔
B | MOBOTIX AG | V26 | MX-V5.0.2.14 | ✔ | ✔ | n.a. | ✖ | ✔ | n.a. | ✔
A | Shenzhen Nature Electronic Technology Co | NVC-HD200BRZ | na20130315NSA | ✔ | ✔ | n.a. | ✔ | ✔ | ✔ | n.a.
A | Oncam Grandeye | EVO-05NCD | 1.9.20.627 | ✔ | ✔ | n.a. | ✖ | ✔ | n.a. | n.a.
B | Panasonic System Networks Co., LTD | WV-S1110V | 4.1 | ✔ | ✔ | n.a. | ✔ | ✔ | n.a. | 
B | Panasonic System Networks Co., LTD | WV-S1111/2 | 4.1 | ✔ | ✔ | n.a. | ✔ | ✔ | n.a. | 
B | Panasonic System Networks Co., LTD | WV-S1130V | 4.1 | ✔ | ✔ | n.a. | ✔ | ✔ | n.a. | 
B | Panasonic System Networks Co., LTD | WV-S1131/2/6 | 4.1 | ✔ | ✔ | n.a. | ✔ | ✔ | n.a. | 
B | Panasonic System Networks Co., LTD | WV-S1412L | 4.1 | ✔ | ✔ | n.a. | ✔ | ✔ | n.a. | 
B | Panasonic System Networks Co., LTD | WV-S1432L | 4.1 | ✔ | ✔ | n.a. | ✔ | ✔ | n.a. | 
B | Panasonic System Networks Co., LTD | WV-S1510 | 4.1 | ✔ | ✔ | n.a. | ✔ | ✔ | n.a. | 
B | Panasonic System Networks Co., LTD | WV-S1511L | 4.1 | ✔ | ✔ | n.a. | ✔ | ✔ | n.a. | 
A | Panasonic System Networks Co., LTD | WV-S1531L | 4.5 | ✔ | ✔ | n.a. | ✔ | ✔ | ✔ | 
B | Panasonic System Networks Co., LTD | WV-S1536L | 4.1 | ✔ | ✔ | n.a. | ✔ | ✔ | n.a. | 
B | Panasonic System Networks Co., LTD | WV-S1550/2L | 4.1 | ✔ | ✔ | n.a. | ✔ | ✔ | n.a. | 
B | Panasonic System Networks Co., LTD | WV-S1552L | 4.1 | ✔ | ✔ | n.a. | ✔ | ✔ | n.a. | 
B | Panasonic System Networks Co., LTD | WV-S1572L | 4.1 | ✔ | ✔ | n.a. | ✔ | ✔ | n.a. | 
B | Panasonic System Networks Co., LTD | WV-S2110/2 | 4.1 | ✔ | ✔ | n.a. | ✔ | ✔ | n.a. | 
B | Panasonic System Networks Co., LTD | WV-S2130/1/2/6 | 4.1 | ✔ | ✔ | n.a. | ✔ | ✔ | n.a. | 
B | Panasonic System Networks Co., LTD | WV-S2136L | 4.1 | ✔ | ✔ | n.a. | ✔ | ✔ | n.a. | 
B | Panasonic System Networks Co., LTD | WV-S2211L | 4.1 | ✔ | ✔ | n.a. | ✔ | ✔ | n.a. | 
B | Panasonic System Networks Co., LTD | WV-S2231L | 4.1 | ✔ | ✔ | n.a. | ✔ | ✔ | n.a. | 
B | Panasonic System Networks Co., LTD | WV-S2236L | 4.1 | ✔ | ✔ | n.a. | ✔ | ✔ | n.a. | 
B | Panasonic System Networks Co., LTD | WV-S2250/2L | 4.1 | ✔ | ✔ | n.a. | ✔ | ✔ | n.a. | 
B | Panasonic System Networks Co., LTD | WV-S2272L | 4.1 | ✔ | ✔ | n.a. | ✔ | ✔ | n.a. | 
B | Panasonic System Networks Co., LTD | WV-S2511LN | 4.1 | ✔ | ✔ | n.a. | ✔ | ✔ | n.a. | 
B | Panasonic System Networks Co., LTD | WV-S2531LN | 4.1 | ✔ | ✔ | n.a. | ✔ | ✔ | n.a. | 
B | Panasonic System Networks Co., LTD | WV-S2550L | 4.1 | ✔ | ✔ | n.a. | ✔ | ✔ | n.a. | 
B | Panasonic System Networks Co., LTD | WV-S2572L | 4 | ✔ | ✔ | n.a. | ✔ | ✔ | n.a. | 
B | Panasonic System Networks Co., LTD | WV-S3110 | 4 | ✔ | ✔ | n.a. | ✔ | ✔ | n.a. | 
B | Panasonic System Networks Co., LTD | WV-S3111L | 4 | ✔ | ✔ | n.a. | ✔ | ✔ | n.a. | 
B | Panasonic System Networks Co., LTD | WV-S3130 | 4 | ✔ | ✔ | n.a. | ✔ | ✔ | n.a. | 
B | Panasonic System Networks Co., LTD | WV-S3131L | 4 | ✔ | ✔ | n.a. | ✔ | ✔ | n.a. | 
B | Panasonic System Networks Co., LTD | WV-S3510 | 4 | ✔ | ✔ | n.a. | ✔ | ✔ | n.a. | 
B | Panasonic System Networks Co., LTD | WV-S3511/2L | 4 | ✔ | ✔ | n.a. | ✔ | ✔ | n.a. | 
B | Panasonic System Networks Co., LTD | WV-S3512L | 4 | ✔ | ✔ | n.a. | ✔ | ✔ | n.a. | 
B | Panasonic System Networks Co., LTD | WV-S3530 | 4 | ✔ | ✔ | n.a. | ✔ | ✔ | n.a. | 
B | Panasonic System Networks Co., LTD | WV-S3531/2L | 4 | ✔ | ✔ | n.a. | ✔ | ✔ | n.a. | 
B | Panasonic System Networks Co., LTD | WV-S4150/1 | 4.2 | ✔ | ✔ | n.a. | ✔ | ✔ | n.a. | 
B | Panasonic System Networks Co., LTD | WV-S4550/1L | 4.1 | ✔ | ✔ | n.a. | ✔ | ✔ | n.a. | 
B | Panasonic System Networks Co., LTD | WV-S6110/1 | 4.1 | ✔ | ✔ | n.a. | ✔ | ✔ | n.a. | 
B | Panasonic System Networks Co., LTD | WV-S6130/1 | 4.1 | ✔ | ✔ | n.a. | ✔ | ✔ | n.a. | 
B | Panasonic System Networks Co., LTD | WV-S6530 | 4.1 | ✔ | ✔ | n.a. | ✔ | ✔ | n.a. | 
B | Panasonic System Networks Co., LTD | WV-S6532L | 4.1 | ✔ | ✔ | n.a. | ✔ | ✔ | n.a. | 
B | Panasonic System Networks Co., LTD | WV-S8531 | 4.1 | ✔ | ✔ | n.a. | ✔ | ✔ | n.a. | 
A | Panasonic System Networks Co., LTD | WV-SC386 | 2.44 | ✔ | ✔ | ✔ | ✔ | ✔ | ✔ | 
B | Panasonic System Networks Co., LTD | WV-SC588 | 2.48 | ✔ | ✔ | n.a. | ✔ | ✔ | n.a. | 
B | Panasonic System Networks Co., LTD | WV-SF132/5 | 2.5 | ✔ | ✔ | n.a. | ✔ | ✔ | n.a. | 
B | Panasonic System Networks Co., LTD | WV-SF332/5 | 2.44 | ✔ | ✔ | n.a. | ✔ | ✔ | n.a. | 
A | Panasonic System Networks Co., LTD | WV-SF336 | 2.44 | ✔ | ✔ | n.a. | ✔ | ✔ | ✔ | 
B | Panasonic System Networks Co., LTD | WV-SFN110 | 2.4 | ✔ | ✔ | n.a. | ✔ | ✔ | n.a. | 
B | Panasonic System Networks Co., LTD | WV-SFN130 | 2.5 | ✔ | ✔ | n.a. | ✔ | ✔ | n.a. | 
B | Panasonic System Networks Co., LTD | WV-SFN310/1 | 4.1 | ✔ | ✔ | n.a. | ✔ | ✔ | n.a. | 
A | Panasonic System Networks Co., LTD | WV-SFN311L | 4.3 | ✔ | ✔ | n.a. | ✔ | ✔ | ✔ | 
B | Panasonic System Networks Co., LTD | WV-SFN480 | 2.5 | ✔ | ✔ | n.a. | ✔ | ✔ | n.a. | 
A | Panasonic System Networks Co., LTD | WV-SFN611L | 4.3 | ✔ | ✔ | n.a. | ✔ | ✔ | ✔ | 
B | Panasonic System Networks Co., LTD | WV-SFR310/1 | 4.1 | ✔ | ✔ | n.a. | ✔ | ✔ | n.a. | 
A | Panasonic System Networks Co., LTD | WV-SFR531 | 4.3 | ✔ | ✔ | n.a. | ✔ | ✔ | ✔ | 
B | Panasonic System Networks Co., LTD | WV-SFV110 | 2.4 | ✔ | ✔ | n.a. | ✔ | ✔ | n.a. | 
B | Panasonic System Networks Co., LTD | WV-SFV130 | 2.4 | ✔ | ✔ | n.a. | ✔ | ✔ | n.a. | 
B | Panasonic System Networks Co., LTD | WV-SFV310/1 | 4.1 | ✔ | ✔ | n.a. | ✔ | ✔ | n.a. | 
A | Panasonic System Networks Co., LTD | WV-SFV481 | 4.1 | ✔ | ✔ | n.a. | ✔ | ✔ | ✔ | 
B | Panasonic System Networks Co., LTD | WV-SFV781L | 2.4 | ✔ | ✔ | n.a. | ✔ | ✔ | n.a. | 
B | Panasonic System Networks Co., LTD | WV-SP302/5/6 | 4.1 | ✔ | ✔ | n.a. | ✔ | ✔ | n.a. | 
B | Panasonic System Networks Co., LTD | WV-SP508/9 | 4.1 | ✔ | ✔ | n.a. | ✔ | ✔ | n.a. | 
B | Panasonic System Networks Co., LTD | WV-SPN310 | 2.5 | ✔ | ✔ | n.a. | ✔ | ✔ | n.a. | 
A | Panasonic System Networks Co., LTD | WV-SPN531 | 4.3 | ✔ | ✔ | n.a. | ✔ | ✔ | ✔ | 
B | Panasonic System Networks Co., LTD | WV-SPV781L | 2.5 | ✔ | ✔ | n.a. | ✔ | ✔ | n.a. | 
B | Panasonic System Networks Co., LTD | WV-SPW611x | 2.41 | ✔ | ✔ | n.a. | ✔ | ✔ | n.a. | 
B | Panasonic System Networks Co., LTD | WV-SPW631x | 2.5 | ✔ | ✔ | n.a. | ✔ | ✔ | n.a. | 
B | Panasonic System Networks Co., LTD | WV-ST162 | 2.5 | ✔ | ✔ | n.a. | ✔ | ✔ | n.a. | 
A | Panasonic System Networks Co., LTD | WV-ST165 | 2.6 | ✔ | ✔ | ✔ | ✔ | ✔ | ✔ | 
B | Panasonic System Networks Co., LTD | WV-SUD638 | 4 | ✔ | ✔ | n.a. | ✔ | ✔ | n.a. | 
A | Panasonic System Networks Co., LTD | WV-SW152 | 2.5 | ✔ | ✔ | n.a. | ✔ | ✔ | n.a. | 
B | Panasonic System Networks Co., LTD | WV-SW155 | 2.5 | ✔ | ✔ | n.a. | ✔ | ✔ | n.a. | 
B | Panasonic System Networks Co., LTD | WV-SW155MA | 2.4 | ✔ | ✔ | n.a. | ✔ | ✔ | n.a. | 
A | Panasonic System Networks Co., LTD | WV-SW158 | 2.5 | ✔ | ✔ | n.a. | ✔ | ✔ | ✔ | 
B | Panasonic System Networks Co., LTD | WV-SW172/5 | 2.5 | ✔ | ✔ | n.a. | ✔ | ✔ | n.a. | 
B | Panasonic System Networks Co., LTD | WV-SW395 | 2.42 | ✔ | ✔ | n.a. | ✔ | ✔ | n.a. | 
B | Panasonic System Networks Co., LTD | WV-SW458 | 2.5 | ✔ | ✔ | n.a. | ✔ | ✔ | n.a. | 
B | Panasonic System Networks Co., LTD | WV-SW558/9 | 2.48 | ✔ | ✔ | n.a. | ✔ | ✔ | n.a. | 
A | Panasonic System Networks Co., LTD | WV-SW598 | 2.48 | ✔ | ✔ | ✔ | ✔ | ✔ | ✔ | 
B | Panasonic System Networks Co., LTD | WV-U1130/2 | 4.1 | ✔ | ✔ | n.a. | ✔ | ✔ | n.a. | 
B | Panasonic System Networks Co., LTD | WV-U1142 | 4.1 | ✔ | ✔ | n.a. | ✔ | ✔ | n.a. | 
B | Panasonic System Networks Co., LTD | WV-U1532L | 4.1 | ✔ | ✔ | n.a. | ✔ | ✔ | n.a. | 
B | Panasonic System Networks Co., LTD | WV-U1542L | 4.1 | ✔ | ✔ | n.a. | ✔ | ✔ | n.a. | 
B | Panasonic System Networks Co., LTD | WV-U2130/2L | 4.1 | ✔ | ✔ | n.a. | ✔ | ✔ | n.a. | 
B | Panasonic System Networks Co., LTD | WV-U2140/2L | 4.1 | ✔ | ✔ | n.a. | ✔ | ✔ | n.a. | 
B | Panasonic System Networks Co., LTD | WV-U2530/2L | 4.1 | ✔ | ✔ | n.a. | ✔ | ✔ | n.a. | 
B | Panasonic System Networks Co., LTD | WV-U2540/2L | 4.1 | ✔ | ✔ | n.a. | ✔ | ✔ | n.a. | 
B | Panasonic System Networks Co., LTD | WV-X1534L | 4.1 | ✔ | ✔ | n.a. | ✔ | ✔ | n.a. | 
B | Panasonic System Networks Co., LTD | WV-X1551L | 4.1 | ✔ | ✔ | n.a. | ✔ | ✔ | n.a. | 
B | Panasonic System Networks Co., LTD | WV-X1571L | 4.1 | ✔ | ✔ | n.a. | ✔ | ✔ | n.a. | 
B | Panasonic System Networks Co., LTD | WV-X2232L | 2.44 | ✔ | ✔ | n.a. | ✔ | ✔ | n.a. | 
B | Panasonic System Networks Co., LTD | WV-X2251L | 4.1 | ✔ | ✔ | n.a. | ✔ | ✔ | n.a. | 
B | Panasonic System Networks Co., LTD | WV-X2271L | 4.1 | ✔ | ✔ | n.a. | ✔ | ✔ | n.a. | 
B | Panasonic System Networks Co., LTD | WV-X2533L | 4.1 | ✔ | ✔ | n.a. | ✔ | ✔ | n.a. | 
B | Panasonic System Networks Co., LTD | WV-X2551L | 4.1 | ✔ | ✔ | n.a. | ✔ | ✔ | n.a. | 
B | Panasonic System Networks Co., LTD | WV-X2571L | 4.1 | ✔ | ✔ | n.a. | ✔ | ✔ | n.a. | 
B | Panasonic System Networks Co., LTD | WV-X4170/1/2/3 | 4.1 | ✔ | ✔ | n.a. | ✔ | ✔ | n.a. | 
B | Panasonic System Networks Co., LTD | WV-X4571/3L | 4.1 | ✔ | ✔ | n.a. | ✔ | ✔ | n.a. | 
B | Panasonic System Networks Co., LTD | WV-X5550L | 4.1 | ✔ | ✔ | n.a. | ✔ | ✔ | n.a. | 
B | Panasonic System Networks Co., LTD | WV-X6511 | 4.1 | ✔ | ✔ | n.a. | ✔ | ✔ | n.a. | 
B | Panasonic System Networks Co., LTD | WV-X6531 | 4.1 | ✔ | ✔ | n.a. | ✔ | ✔ | n.a. | 
B | Panasonic System Networks Co., LTD | WV-X6533L | 4.1 | ✔ | ✔ | n.a. | ✔ | ✔ | n.a. | 
B | Panasonic System Networks Co., LTD | WV-X8571 | 4.1 | ✔ | ✔ | n.a. | ✔ | ✔ | n.a. | 
B | Pelco by Schneider Electric | IMM12018 | 2.13.2.4.8360-A0.0 | ✔ | ✔ | n.a. | ✔ | ✔ | n.a. | ✔
A | Pelco by Schneider Electric | IMM12027 | 2.13.6.1.8360-A0.0 | ✔ | ✔ | n.a. | ✔ | ✔ | n.a. | n.a.
B | Pelco by Schneider Electric | IMM12036 | 2.13.2.4.8360-A0.0 | ✔ | ✔ | n.a. | ✔ | ✔ | n.a. | ✔
A | Samsung (Hanwha Techwin co., ltd) | PNM-7000VD | 1.32.01_20200825_R346 | ✔ | ✔ | n.a. | ✔ | ✔ | n.a. | ✔
B | Samsung (Hanwha Techwin co., ltd) | PNM-7002VD | 1.33.00_20200804_R45 | ✔ | ✔ | n.a. | ✔ | ✔ | n.a. | ✔
B | Samsung (Hanwha Techwin co., ltd) | PNM-9002VQ | 1.33.00_20200804_R43 | ✔ | ✔ | n.a. | ✔ | ✔ | n.a. | ✔
A | Samsung (Hanwha Techwin co., ltd) | PNM-9322VQP | 1.33.01_20201204_R110 | ✔ | ✔ |  | ✔ | ✔ | ✔ | ✔
B | Samsung (Hanwha Techwin co., ltd) | SNB-5004/3 | 3.03_160608 | ✔ | ✔ | n.a. | ✔ | ✔ | n.a. | ✔
B | Samsung (Hanwha Techwin co., ltd) | SNB-6004/3 | 3.03_160608 | ✔ | ✔ | n.a. | ✔ | ✔ | n.a. | ✔
B | Samsung (Hanwha Techwin co., ltd) | SNB-6005 | 3.03_160608 | ✔ | ✔ | n.a. | ✔ | ✔ | n.a. | ✔
B | Samsung (Hanwha Techwin co., ltd) | SNB-6010A/B | 3.03_160608 | ✔ | ✔ | n.a. | ✔ | ✔ | n.a. | ✔
B | Samsung (Hanwha Techwin co., ltd) | SNB-6011B | 3.03_160608 | ✔ | ✔ | n.a. | ✔ | ✔ | n.a. | ✔
B | Samsung (Hanwha Techwin co., ltd) | SNB-7000 | 3.03_160608 | ✔ | ✔ | n.a. | ✔ | ✔ | n.a. | ✔
B | Samsung (Hanwha Techwin co., ltd) | SNB-7004 | 3.03_160608 | ✔ | ✔ | n.a. | ✔ | ✔ | n.a. | ✔
B | Samsung (Hanwha Techwin co., ltd) | SNB-8000 | 3.03_160608 | ✔ | ✔ | n.a. | ✔ | ✔ | n.a. | ✔
B | Samsung (Hanwha Techwin co., ltd) | SND-5010 | 1.05_160222 | ✔ | ✔ | n.a. | ✔ | ✔ | n.a. | ✔
B | Samsung (Hanwha Techwin co., ltd) | SND-5084 / R | 3.03_160608 | ✔ | ✔ | n.a. | ✔ | ✔ | n.a. | ✔
B | Samsung (Hanwha Techwin co., ltd) | SND-5084/3 | 3.03_160608 | ✔ | ✔ | n.a. | ✔ | ✔ | n.a. | ✔
B | Samsung (Hanwha Techwin co., ltd) | SND-6010 | 3.03_160608 | ✔ | ✔ | n.a. | ✔ | ✔ | n.a. | ✔
B | Samsung (Hanwha Techwin co., ltd) | SND-6011R | 3.03_160608 | ✔ | ✔ | n.a. | ✔ | ✔ | n.a. | ✔
B | Samsung (Hanwha Techwin co., ltd) | SND-6013 | 3.03_160608 | ✔ | ✔ | n.a. | ✔ | ✔ | n.a. | ✔
B | Samsung (Hanwha Techwin co., ltd) | SND-6084 / R | 3.03_160608 | ✔ | ✔ | n.a. | ✔ | ✔ | n.a. | ✔
B | Samsung (Hanwha Techwin co., ltd) | SND-6084/6083 | 3.03_160608 | ✔ | ✔ | n.a. | ✔ | ✔ | n.a. | ✔
B | Samsung (Hanwha Techwin co., ltd) | SND-L5013 | 1.00_160627 | ✔ | ✔ | n.a. | ✔ | ✔ | n.a. | ✔
B | Samsung (Hanwha Techwin co., ltd) | SND-L5083R | 1.00_160627 | ✔ | ✔ | n.a. | ✔ | ✔ | n.a. | ✔
B | Samsung (Hanwha Techwin co., ltd) | SND-L6013/L6012 | 1.00_160627 | ✔ | ✔ | n.a. | ✔ | ✔ | n.a. | ✔
B | Samsung (Hanwha Techwin co., ltd) | SND-L6013R | 1.00_160627 | ✔ | ✔ | n.a. | ✔ | ✔ | n.a. | ✔
B | Samsung (Hanwha Techwin co., ltd) | SND-L6083R | 1.00_160627 | ✔ | ✔ | n.a. | ✔ | ✔ | n.a. | ✔
B | Samsung (Hanwha Techwin co., ltd) | SNO-5084R | 3.03_160608 | ✔ | ✔ | n.a. | ✔ | ✔ | n.a. | ✔
B | Samsung (Hanwha Techwin co., ltd) | SNO-L5083R | 1.00_160627 | ✔ | ✔ | n.a. | ✔ | ✔ | n.a. | ✔
B | Samsung (Hanwha Techwin co., ltd) | SNO-L6013R | 1.00_160627 | ✔ | ✔ | n.a. | ✔ | ✔ | n.a. | ✔
B | Samsung (Hanwha Techwin co., ltd) | SNO-L6083R | 1.00_160627 | ✔ | ✔ | n.a. | ✔ | ✔ | n.a. | ✔
B | Samsung (Hanwha Techwin co., ltd) | SNP-6320/H | 1.00_160627 | ✔ | ✔ | n.a. | ✔ | ✔ | n.a. | ✔
B | Samsung (Hanwha Techwin co., ltd) | SNP-6320RH | 1.00_160627 | ✔ | ✔ | n.a. | ✔ | ✔ | n.a. | ✔
B | Samsung (Hanwha Techwin co., ltd) | SNP-6321/H | 1.00_160627 | ✔ | ✔ | n.a. | ✔ | ✔ | n.a. | ✔
B | Samsung (Hanwha Techwin co., ltd) | SNP-L5233H/L5233 | 1.00_160627 | ✔ | ✔ | n.a. | ✔ | ✔ | n.a. | ✔
A | Samsung (Hanwha Techwin co., ltd) | SNP-L6233P | 4.00h_190920 | ✔ | ✔ | ✔ | ✔ | ✔ | ✔ | ✔
B | Samsung (Hanwha Techwin co., ltd) | SNP-L6233RH | 1.00_160627 | ✔ | ✔ | n.a. | ✔ | ✔ | n.a. | ✔
B | Samsung (Hanwha Techwin co., ltd) | SNV-5084/5084R | 3.03_160608 | ✔ | ✔ | n.a. | ✔ | ✔ | n.a. | ✔
B | Samsung (Hanwha Techwin co., ltd) | SNV-6012M | 3.03_160608 | ✔ | ✔ | n.a. | ✔ | ✔ | n.a. | ✔
A | Samsung (Hanwha Techwin co., ltd) | SNV-6013 | 4.00_180504 | ✔ | ✔ | n.a. | ✔ | ✔ | n.a. | ✔
B | Samsung (Hanwha Techwin co., ltd) | SNV-6084 / R | 3.03_160608 | ✔ | ✔ | n.a. | ✔ | ✔ | n.a. | ✔
B | Samsung (Hanwha Techwin co., ltd) | SNV-6084/6084R | 3.03_160608 | ✔ | ✔ | n.a. | ✔ | ✔ | n.a. | ✔
B | Samsung (Hanwha Techwin co., ltd) | SNV-6085R | 3.03_160608 | ✔ | ✔ | n.a. | ✔ | ✔ | n.a. | ✔
B | Samsung (Hanwha Techwin co., ltd) | SNV-7084 / R | 3.03_160608 | ✔ | ✔ | n.a. | ✔ | ✔ | n.a. | ✔
B | Samsung (Hanwha Techwin co., ltd) | SNV-L5083R | 1.00_160627 | ✔ | ✔ | n.a. | ✔ | ✔ | n.a. | ✔
B | Samsung (Hanwha Techwin co., ltd) | SNB-6010 | 3.03_160608 | ✔ | ✔ | n.a. | ✔ | ✔ | n.a. | ✔
B | Samsung (Hanwha Techwin co., ltd) | SNV-L6013R | 1.00_160627 | ✔ | ✔ | n.a. | ✔ | ✔ | n.a. | ✔
B | Samsung (Hanwha Techwin co., ltd) | SNV-L6013R | 1.00_160627 | ✔ | ✔ | n.a. | ✔ | ✔ | n.a. | ✔
B | Samsung (Hanwha Techwin co., ltd) | SNV-L6014RM | 1.00_160627 | ✔ | ✔ | n.a. | ✔ | ✔ | n.a. | ✔
B | Samsung (Hanwha Techwin co., ltd) | SNV-L6083R | 1.00_160627 | ✔ | ✔ | n.a. | ✔ | ✔ | n.a. | ✔
A | Samsung (Hanwha Techwin co., ltd) | XNP-6120H | 1.40.02_20191031_R481 | ✔ | ✔ | ✔ | ✔ | ✔ | ✔ | ✔
A | Samsung (Hanwha Techwin co., ltd) | XNP-6370RH | 2.01_180517 | ✔ | ✔ | ✔ | ✔ | ✔ | ✔ | ✔
B | Samsung (Hanwha Techwin co., ltd) | SND-7084/R | 3.03_160608 | ✔ | ✔ | n.a. | ✔ | ✔ | n.a. | ✔
B | Samsung (Hanwha Techwin co., ltd) | SNO-6011R | 3.03_160608 | ✔ | ✔ | n.a. | ✔ | ✔ | n.a. | ✔
B | Samsung (Hanwha Techwin co., ltd) | SNO-6084R | 3.03_160608 | ✔ | ✔ | n.a. | ✔ | ✔ | n.a. | ✔
B | Samsung (Hanwha Techwin co., ltd) | SNO-7084R | 3.03_160608 | ✔ | ✔ | n.a. | ✔ | ✔ | n.a. | ✔
B | Sightlogix | NS100-610 | 10.10.33 | ✔ | ✔ | n.a. | ✔ | ✔ | n.a. | n.a.
B | Sightlogix | NS120-000 /-300 | 5.6.6976 | ✔ | ✔ | n.a. | ✔ | ✔ | n.a. | n.a.
B | Sightlogix | NS160-310 | 10.10.33 | ✔ | ✔ | n.a. | ✔ | ✔ | n.a. | n.a.
B | Sightlogix | NS180-000 /-300 | 5.6.6976 | ✔ | ✔ | n.a. | ✔ | ✔ | n.a. | n.a.
B | Sightlogix | NS240-000 /-300 | 5.6.6976 | ✔ | ✔ | n.a. | ✔ | ✔ | n.a. | n.a.
B | Sightlogix | NS242-310 | 10.10.33 | ✔ | ✔ | n.a. | ✔ | ✔ | n.a. | n.a.
B | Sightlogix | NS340-000 /-300 | 5.6.6976 | ✔ | ✔ | n.a. | ✔ | ✔ | n.a. | n.a.
B | Sightlogix | NS35-310 | 10.10.33 | ✔ | ✔ | n.a. | ✔ | ✔ | n.a. | n.a.
B | Sightlogix | NS430-310 | 10.10.33 | ✔ | ✔ | n.a. | ✔ | ✔ | n.a. | n.a.
B | Sightlogix | NS480-000 /-300 | 5.6.6976 | ✔ | ✔ | n.a. | ✔ | ✔ | n.a. | n.a.
B | Sightlogix | NS60(A)-000 / -300 | 5.6.6976 | ✔ | ✔ | n.a. | ✔ | ✔ | n.a. | n.a.
B | Sightlogix | NS600-310 | 10.10.33 | ✔ | ✔ | n.a. | ✔ | ✔ | n.a. | n.a.
B | Sightlogix | NS620-000 /-300 | 5.6.6976 | ✔ | ✔ | n.a. | ✔ | ✔ | n.a. | n.a.
B | Sightlogix | NS62-310 | 10.10.33 | ✔ | ✔ | n.a. | ✔ | ✔ | n.a. | n.a.
B | Sightlogix | NS75-610 | 10.10.33 | ✔ | ✔ | n.a. | ✔ | ✔ | n.a. | n.a.
B | Sightlogix | NS95-310 | 10.10.33 | ✔ | ✔ | n.a. | ✔ | ✔ | n.a. | n.a.
B | Sony Corporation | SNC-CHx20 | 1.88.00 | ✔ | ✔ | n.a. | n.a. | ✔ | n.a. | ✖
B | Sony Corporation | SNC-CHx40 | 1.88.00 | ✔ | ✔ | n.a. | n.a. | ✔ | n.a. | ✖
B | Sony Corporation | SNC-CHx60 | 1.88.00 | ✔ | ✔ | n.a. | n.a. | ✔ | n.a. | ✖
B | Sony Corporation | SNC-CHx80 | 1.88.00 | ✔ | ✔ | n.a. | n.a. | ✔ | n.a. | ✖
B | Sony Corporation | SNC-CX600W | 3.1.0 | ✔ | ✔ | n.a. | ✔ | ✔ | n.a. | ✖
A | Sony Corporation | SNC-DH240T | 1.88.00 | ✔ | ✔ | n.a. | n.a. | ✔ | ✔ | ✖
B | Sony Corporation | SNC-DHx20 | 1.88.00 | ✔ | ✔ | n.a. | n.a. | ✔ | n.a. | ✖
B | Sony Corporation | SNC-DHx40 | 1.88.00 | ✔ | ✔ | n.a. | n.a. | ✔ | n.a. | ✖
B | Sony Corporation | SNC-DHx60 | 1.88.00 | ✔ | ✔ | n.a. | n.a. | ✔ | n.a. | ✖
B | Sony Corporation | SNC-DHx80 | 1.88.00 | ✔ | ✔ | n.a. | n.a. | ✔ | n.a. | ✖
B | Sony Corporation | SNC-EB520 | 1.88.00 | ✔ | ✔ | n.a. | n.a. | ✔ | n.a. | ✖
A | Sony Corporation | SNC-EB602R | 3.1.1 | ✔ | ✔ | n.a. | ✔ | ✔ | n.a. | ✖
B | Sony Corporation | SNC-EB6xx | 3.1.0 | ✔ | ✔ | n.a. | ✔ | ✔ | n.a. | ✖
B | Sony Corporation | SNC-EM52x | 1.88.00 | ✔ | ✔ | n.a. | n.a. | ✔ | n.a. | ✖
A | Sony Corporation | SNC-EM600 | 3.1.1 | ✔ | ✔ | n.a. | ✔ | ✔ | n.a. | ✖
B | Sony Corporation | SNC-EM6xx | 2.8.0 | ✔ | ✔ | n.a. | ✔ | ✔ | n.a. | ✖
B | Sony Corporation | SNC-EMX3x | 7.10.0074 | ✔ | ✔ | n.a. | ✔ | ✔ | ✔ | ✔
B | Sony Corporation | SNC-EMX5x | 7.10.0074 | ✔ | ✔ | n.a. | ✔ | ✔ | ✔ | ✔
B | Sony Corporation | SNC-EP1x4 | 1.88.00 | ✔ | ✔ | n.a. | n.a. | ✔ | n.a. | ✖
B | Sony Corporation | SNC-EP5xx | 1.88.00 | ✔ | ✔ | n.a. | n.a. | ✔ | n.a. | ✖
B | Sony Corporation | SNC-ER5xx | 1.88.00 | ✔ | ✔ | n.a. | n.a. | ✔ | n.a. | ✖
B | Sony Corporation | SNC-EX1xx | 1.88.00 | ✔ | ✔ | n.a. | n.a. | ✔ | n.a. | ✖
A | Sony Corporation | SNC-HM662 | 1.2.0 | ✔ | ✔ | n.a. | n.a. | ✔ | ✔ | ✖
A | Sony Corporation | SNC-HMX70 | 7.10.0074 | ✔ | ✔ | n.a. | ✔ | ✔ | ✔ | ✔
B | Sony Corporation | SNC-RH1xx | 1.88.00 | ✔ | ✔ | n.a. | n.a. | ✔ | n.a. | ✖
B | Sony Corporation | SNC-RSxx | 1.88.00 | ✔ | ✔ | n.a. | n.a. | ✔ | n.a. | ✖
A | Sony Corporation | SNC-VB632D | 3.1.1 | ✔ | ✔ | n.a. | ✔ | ✔ | n.a. | ✖
B | Sony Corporation | SNC-VB6xx | 2.8.0 | ✔ | ✔ | n.a. | ✔ | ✔ | n.a. | ✖
B | Sony Corporation | SNC-VM6xx | 2.7.0 | ✔ | ✔ | n.a. | ✔ | ✔ | n.a. | ✖
A | Sony Corporation | SNC-VM772R | 1.2.0 |  |  | n.a. | ✔ | ✔ | ✔ | ✖
A | Sony Corporation | SNC-WR632 | 3.1.1 | ✔ | ✔ | ✔ | ✔ | ✔ | ✔ | ✖
B | Sony Corporation | SNC-WR6xx | 2.7.0 | ✔ | ✔ | n.a. | ✔ | ✔ | n.a. | ✖
B | Sony Corporation | SNC-WR6xx | 3.1.1 | ✔ | ✔ | ✔ | ✔ | ✔ | ✔ | ✖
B | Sony Corporation | SNC-xH110 | 1.88.00 | ✔ | ✔ | n.a. | n.a. | ✔ | n.a. | ✖
B | Sony Corporation | SNC-xH210 | 1.88.00 | ✔ | ✔ | n.a. | n.a. | ✔ | n.a. | ✖
A | Sony Corporation | SNC-XM631 | 3.1.1 | ✔ | ✔ | n.a. | ✔ | ✔ | n.a. | ✖
B | Sony Corporation | SNC-XM63x | 3.1.0 | ✔ | ✔ | n.a. | ✔ | ✔ | n.a. | ✖
B | Sony Corporation | SNC-Zx5xx | 1.88.00 | ✔ | ✔ | n.a. | n.a. | ✔ | n.a. | ✖
A | Sunell | IPC56/80EDN/13 | v1.0_0701.1002.3.0.41.0.0 | ✔ | ✔ | n.a. | ✖ | ✔ | ✔ | n.a.
A | Sunell | IPS57/21BDR/ZSD30/11 | v3.5.0804.1004.1.0.30.0.1 | ✔ | ✔ | ✔ | ✔ | ✔ | ✔ | n.a.
A | Sunell | IPV56/60HDR/13 | v3.3.0703.1002.3.0.69.0.0 | ✔ | ✔ | n.a. | ✔ | ✔ | ✔ | n.a.
A | Sunell | IPV57/20UDR/18 | v3.5.0804.1004.1.0.30.0.1 | ✔ | ✔ | n.a. | ✔ | ✔ | ✔ | n.a.
B | TECNOVIDEO | EXPTZ/24 | 4.8.4.17.15741 | ✔ | ✔ | n.a. | ✔ | ✔ | n.a. | n.a.
B | TECNOVIDEO | EXPTZ-CR/24 | 4.8.4.17.15741 | ✔ | ✔ | n.a. | ✔ | ✔ | n.a. | n.a.
B | TECNOVIDEO | EXPTZIRS-CR/24 | 4.8.4.17.15741 | ✔ | ✔ | n.a. | ✔ | ✔ | n.a. | n.a.
B | TECNOVIDEO | EXPTZ-CRANE/24 | 4.8.4.17.15741 | ✔ | ✔ | n.a. | ✔ | ✔ | n.a. | n.a.
B | TECNOVIDEO | EXPTZD/24 | 4.8.4.17.15741 | ✔ | ✔ | n.a. | ✔ | ✔ | n.a. | n.a.
B | TECNOVIDEO | EXPTZIR/24 | 4.8.4.17.15741 | ✔ | ✔ | n.a. | ✔ | ✔ | n.a. | n.a.
B | TECNOVIDEO | EXPTZIRS/24 | 4.8.4.17.15741 | ✔ | ✔ | n.a. | ✔ | ✔ | n.a. | n.a.
A | TECNOVIDEO | EXPTZ-SERIES | 4.8.4.17.15741 | ✔ | ✔ | ✔ | ✔ | ✔ | n.a. | n.a.
A | Tyco Security Products | Illustra Flex 3 MP outdoor Mini Dome i800F | 3.15 | ✔ | ✔ | n.a. | ✔ | ✔ | n.a. | ✖
A | Tyco Security Products | Illustra Flex2 Outdoor Mini-dome IR | Illustra.SS004.01.06.04.0023 | ✔ | ✔ | n.a. | ✔ | ✔ | ✔ | ✖
A | Tyco Security Products | Illustra Flex4K Indoor Mini-dome | Illustra.SS004.01.06.04.0023 | ✔ | ✔ | n.a. | ✔ | ✔ | ✔ | ✖
A | Tyco Security Products | Illustra PRO 12MP Fisheye | Illustra.SS002.01.03.01.1210 | ✔ | ✔ | n.a. | ✔ | ✔ | ✔ | ✖
A | Tyco Security Products | Illustra PRO 2MP Minidome Indoor IR | 1.5.1.C22106A1903 | ✔ | ✔ | n.a. | ✔ | ✔ | ✔ | ✖
A | Tyco Security Products | Illustra Pro 5MP Fisheye 360° | 3.0.0.B20593AD907 | ✔ | ✔ | n.a. | ✔ | ✔ | ✔ | ✖
A | Tyco Security Products | Illustra PRO PTZ Indoor | 2.1.9.A18362ZZZ719 | ✔ | ✔ | ✔ | ✔ | ✔ | n.a. | ✖
B | Uniview | IPB2447M | IPC_Q1201-B5029P20D1907 | ✔ | ✔ | n.a. | ✔ | ✔ | n.a. | ✖
B | Uniview | IPB4212M | IPC_Q1201-B5022P30D1711 | ✔ | ✔ | n.a. | ✔ | ✔ | n.a. | ✖
B | Uniview | IPB436 | IPC_G6102-B5019PD1803 | ✔ | ✔ | n.a. | ✔ | ✔ | n.a. | ✖
B | Uniview | IPB4E212M | IPC_D1202-B0006P20D1812 | ✔ | ✔ | n.a. | ✔ | ✔ | n.a. | ✖
B | Uniview | IPB4E40 | IPC_D1202-B0006P20D1812 | ✔ | ✔ | n.a. | ✔ | ✔ | n.a. | ✖
B | Uniview | IPB4K212M | IPC_Q1203-B0003P30D1711 | ✔ | ✔ | n.a. | ✔ | ✔ | n.a. | ✖
B | Uniview | IPB4K40 | IPC_G6106-B0001P30D1803 | ✔ | ✔ | n.a. | ✔ | ✔ | n.a. | ✖
B | Uniview | IPB5213M | IPC_G6102-B5018P30D1711 | ✔ | ✔ | n.a. | ✔ | ✔ | n.a. | ✖
B | Uniview | IPB540 | IPC_G6102-B5018P30D1711 | ✔ | ✔ | n.a. | ✔ | ✔ | n.a. | ✖
B | Uniview | IPB5E212M | IPC_D1202-B0006P20D1812 | ✔ | ✔ | n.a. | ✔ | ✔ | n.a. | ✖
B | Uniview | IPB5E40 | IPC_D1202-B0006P20D1812 | ✔ | ✔ | n.a. | ✔ | ✔ | n.a. | ✖
B | Uniview | IPBP4K180 | IPC_Q8701-B0003P20D1907 | ✔ | ✔ | n.a. | ✔ | ✔ | n.a. | ✖
B | Uniview | IPC2122SR3 | IPC_G6103-B0006P30D1705 | ✔ | ✔ | n.a. | ✔ | ✔ | n.a. | ✖
B | Uniview | IPC2124LR3 | IPC_G6103-B0006P30D1705 | ✔ | ✔ | n.a. | ✔ | ✔ | n.a. | ✖
B | Uniview | IPC2124SR3 series | IPC_G6103-B0006P30D1705 | ✔ | ✔ | n.a. | ✔ | ✔ | n.a. | ✖
B | Uniview | IPC2125SR3 | IPC_G6103-B0006P30D1705 | ✔ | ✔ | n.a. | ✔ | ✔ | n.a. | ✖
B | Uniview | IPC2222SR5 | IPC_G6103-B0006P30D1705 | ✔ | ✔ | n.a. | ✔ | ✔ | n.a. | ✖
B | Uniview | IPC2224SR5 | IPC_G6103-B0006P30D1705 | ✔ | ✔ | n.a. | ✔ | ✔ | n.a. | ✖
B | Uniview | PC2322EBR-DPZ28 | IPC_Q1203-B0001P61D1705 | ✔ | ✔ | n.a. | ✔ | ✔ | n.a. | ✖
B | Uniview | IPC2324EBR series | IPC_Q1203-B0001P61D1705 | ✔ | ✔ | n.a. | ✔ | ✔ | n.a. | ✖
B | Uniview | IPC2325EBR5 | IPC_G6103-B0006P30D1705 | ✔ | ✔ | n.a. | ✔ | ✔ | n.a. | ✖
B | Uniview | IPC232S | IPC_G6103-B0006P30D1705 | ✔ | ✔ | n.a. | ✔ | ✔ | n.a. | ✖
B | Uniview | IPC242S | IPC_G6103-B0006P30D1705 | ✔ | ✔ | n.a. | ✔ | ✔ | n.a. | ✖
B | Uniview | IPC244S | IPC_G6103-B0006P30D1705 | ✔ | ✔ | n.a. | ✔ | ✔ | n.a. | ✖
B | Uniview | IPC252ERA-X22DUG | Q2103-B0017P20D1702 | ✔ | ✔ | n.a. | ✔ | ✔ | n.a. | ✖
B | Uniview | IPC262EFW-DUZ | IPC_Q1203-B0001P61D1705 | ✔ | ✔ | n.a. | ✔ | ✔ | n.a. | ✖
B | Uniview | IPC262ER9 series | IPC_Q1203-B0001P61D1705 | ✔ | ✔ | n.a. | ✔ | ✔ | n.a. | ✖
B | Uniview | IPC314SR | IPC_G6103-B0006P30D1705 | ✔ | ✔ | n.a. | ✔ | ✔ | n.a. | ✖
B | Uniview | IPC322E | IPC_G6103-B0006P30D1705 | ✔ | ✔ | n.a. | ✔ | ✔ | n.a. | ✖
B | Uniview | IPC322SR3 | IPC_G6103-B0006P30D1705 | ✔ | ✔ | n.a. | ✔ | ✔ | n.a. | ✖
B | Uniview | IPC3231ER-DV | IPC_Q1203-B0001P61D1705 | ✔ | ✔ | n.a. | ✔ | ✔ | n.a. | ✖
B | Uniview | IPC3232ER3 series | IPC_Q1203-B0001P61D1705 | ✔ | ✔ | n.a. | ✔ | ✔ | n.a. | ✖
B | Uniview | IPC3234SR series | IPC_Q1203-B0001P61D1705 | ✔ | ✔ | n.a. | ✔ | ✔ | n.a. | ✖
B | Uniview | IPC3235ER | IPC_G6103-B0006P30D1705 | ✔ | ✔ | n.a. | ✔ | ✔ | n.a. | ✖
B | Uniview | IPC324E | IPC_G6103-B0006P30D1705 | ✔ | ✔ | n.a. | ✔ | ✔ | n.a. | ✖
B | Uniview | IPC324ER3 | IPC_G6103-B0006P30D1705 | ✔ | ✔ | n.a. | ✔ | ✔ | n.a. | ✖
B | Uniview | IPC324LR3 | IPC_G6103-B0006P30D1705 | ✔ | ✔ | n.a. | ✔ | ✔ | n.a. | ✖
B | Uniview | IPC325ER3 | IPC_G6103-B0006P30D1705 | ✔ | ✔ | n.a. | ✔ | ✔ | n.a. | ✖
B | Uniview | IPC334S | IPC_G6103-B0006P30D1705 | ✔ | ✔ | n.a. | ✔ | ✔ | n.a. | ✖
B | Uniview | IPC3612ER3 | IPC_G6103-B0006P30D1705 | ✔ | ✔ | n.a. | ✔ | ✔ | n.a. | ✖
B | Uniview | IPC3614LR3 | IPC_G6103-B0006P30D1705 | ✔ | ✔ | n.a. | ✔ | ✔ | n.a. | ✖
B | Uniview | IPC3614SR3 | IPC_G6103-B0006P30D1705 | ✔ | ✔ | n.a. | ✔ | ✔ | n.a. | ✖
B | Uniview | IPC3615ER3-ADUPF | IIPC_G6102-B5017P20D1708LJ01 | ✔ | ✔ | n.a. | ✔ | ✔ | n.a. | ✖
B | Uniview | IPC3634ER3 | IPC_G6103-B0006P30D1705 | ✔ | ✔ | n.a. | ✔ | ✔ | n.a. | ✖
B | Uniview | IPC3635ER3 | IPC_G6103-B0006P30D1705 | ✔ | ✔ | n.a. | ✔ | ✔ | n.a. | ✖
A | Uniview | IPC3638SR3-DPZ | QIPC-B1203.12.11.200810 | ✔ | ✔ | n.a. | ✔ | ✔ | ✔ | ✖
B | Uniview | IPC3A4S | IPC_G6103-B0006P30D1705 | ✔ | ✔ | n.a. | ✔ | ✔ | n.a. | ✖
B | Uniview | IPC562E-DUG | IPC_Q1203-B0001P61D1705 | ✔ | ✔ | n.a. | ✔ | ✔ | n.a. | ✖
B | Uniview | IPC6222ER-X2/30P-B | Q2103-B0017P20D1702 | ✔ | ✔ | n.a. | ✔ | ✔ | n.a. | ✖
B | Uniview | IPC6252SFW-X22U | Q2103-B0017P20D1702 | ✔ | ✔ | n.a. | ✔ | ✔ | n.a. | ✖
B | Uniview | IPC6252SL-X33UP | Q2103-B0017P20D1702 | ✔ | ✔ | n.a. | ✔ | ✔ | n.a. | ✖
B | Uniview | IPC6252SR-Series | Q2103-B0017P20D1702 | ✔ | ✔ | n.a. | ✔ | ✔ | n.a. | ✖
B | Uniview | IPC6253SR-X33 | Q2103-B0017P20D1702 | ✔ | ✔ | n.a. | ✔ | ✔ | n.a. | ✖
B | Uniview | IPC6852SR-X44U | Q2103-B0017P20D1702 | ✔ | ✔ | n.a. | ✔ | ✔ | n.a. | ✖
B | Uniview | IPC741S | IPC_G6103-B0006P30D1705 | ✔ | ✔ | n.a. | ✔ | ✔ | n.a. | ✖
B | Uniview | IPC741T | IPC_G6103-B0006P30D1705 | ✔ | ✔ | n.a. | ✔ | ✔ | n.a. | ✖
B | Uniview | IPC742S | IPC_G6103-B0006P30D1705 | ✔ | ✔ | n.a. | ✔ | ✔ | n.a. | ✖
B | Uniview | IPC742SR9 | IPC_G6103-B0006P30D1705 | ✔ | ✔ | n.a. | ✔ | ✔ | n.a. | ✖
B | Uniview | IPC742T | IPC_G6103-B0006P30D1705 | ✔ | ✔ | n.a. | ✔ | ✔ | n.a. | ✖
B | Uniview | IPC744S | IPC_G6103-B0006P30D1705 | ✔ | ✔ | n.a. | ✔ | ✔ | n.a. | ✖
B | Uniview | IPC744SR5 | IPC_G6103-B0006P30D1705 | ✔ | ✔ | n.a. | ✔ | ✔ | n.a. | ✖
B | Uniview | IPC744T | IPC_G6103-B0006P30D1705 | ✔ | ✔ | n.a. | ✔ | ✔ | n.a. | ✖
B | Uniview | IPC814SR | IPC_G6103-B0006P30D1705 | ✔ | ✔ | n.a. | ✔ | ✔ | n.a. | ✖
A | Uniview | IPC868ER-VF18-B | QIPC-B1203.12.11.200810 | ✔ | ✔ | n.a. | ✔ | ✔ | ✔ | ✖
B | Uniview | IPCSD230 | IPC_HCMN2103-B0021D1803 | ✔ | ✔ | n.a. | ✔ | ✔ | n.a. | ✖
B | Uniview | IPCSD4K22 | IPC_HCMN2105-B0010D1803 | ✔ | ✔ | n.a. | ✔ | ✔ | n.a. | ✖
B | Uniview | IPFE4180 | IPC_G6102-B5018P30D1711 | ✔ | ✔ | n.a. | ✔ | ✔ | n.a. | ✖
B | Uniview | IPFE4K360 | IPC_Q1203-B0003P30D1711 | ✔ | ✔ | n.a. | ✔ | ✔ | n.a. | ✖
B | Uniview | IPT4212M | IPC_G6102-B5018P30D1711 | ✔ | ✔ | n.a. | ✔ | ✔ | n.a. | ✖
B | Uniview | IPT428 | IPC_G6102-B5019PD1803 | ✔ | ✔ | n.a. | ✔ | ✔ | n.a. | ✖
B | Uniview | IPT436 | IPC_G6102-B5019PD1803 | ✔ | ✔ | n.a. | ✔ | ✔ | n.a. | ✖
B | Uniview | IPT4E28 | IPC_D1202-B0006P20D1812 | ✔ | ✔ | n.a. | ✔ | ✔ | n.a. | ✖
B | Uniview | IPT4K212M | IPC_Q1203-B0003P30D1711 | ✔ | ✔ | n.a. | ✔ | ✔ | n.a. | ✖
B | Uniview | IPT4K28 | IPC_G6106-B0001P30D1803 | ✔ | ✔ | n.a. | ✔ | ✔ | n.a. | ✖
B | Uniview | IPT5213M | IPC_G6102-B5018P30D1711 | ✔ | ✔ | n.a. | ✔ | ✔ | n.a. | ✖
B | Uniview | IPT528 | IPC_G6102-B5019PD1803 | ✔ | ✔ | n.a. | ✔ | ✔ | n.a. | ✖
B | Uniview | IPT5E28 | IPC_D1202-B0006P20D1812 | ✔ | ✔ | n.a. | ✔ | ✔ | n.a. | ✖
B | Uniview | IPV240 | IPC_G6105-B0006D1803 | ✔ | ✔ | n.a. | ✔ | ✔ | n.a. | ✖
B | Uniview | IPV4212M | IPC_Q1201-B5022P30D1711 | ✔ | ✔ | n.a. | ✔ | ✔ | n.a. | ✖
B | Uniview | IPV428 | IPC_G6102-B5019P30D1803 | ✔ | ✔ | n.a. | ✔ | ✔ | n.a. | ✖
B | Uniview | IPV428B | IPC_G6102-B5022P20D1812 | ✔ | ✔ | n.a. | ✔ | ✔ | n.a. | ✖
B | Uniview | IPV436 | IPC_G6102-B5019P30D1803 | ✔ | ✔ | n.a. | ✔ | ✔ | n.a. | ✖
B | Uniview | IPV4E212M | IPC_D1202-B0006P20D1812 | ✔ | ✔ | n.a. | ✔ | ✔ | n.a. | ✖
B | Uniview | IPV4E28 | IPC_D1202-B0006P20D1812 | ✔ | ✔ | n.a. | ✔ | ✔ | n.a. | ✖
B | Uniview | IPV4K212M | IPC_Q1203-B0003P30D1711 | ✔ | ✔ | n.a. | ✔ | ✔ | n.a. | ✖
B | Uniview | IPV5213M | IPC_G6102-B5018P30D1711 | ✔ | ✔ | n.a. | ✔ | ✔ | n.a. | ✖
B | Uniview | IPV540 | IPC_G6102-B5018P30D1711 | ✔ | ✔ | n.a. | ✔ | ✔ | n.a. | ✖
B | Uniview | IPV5E212M | IPC_D1202-B0006P20D1812 | ✔ | ✔ | n.a. | ✔ | ✔ | n.a. | ✖
B | Uniview | IPV5E28 | IPC_D1202-B0006P20D1812 | ✔ | ✔ | n.a. | ✔ | ✔ | n.a. | ✖
B | Uniview | IPVLP428 | IPC_G6102-B0013P30D1812 | ✔ | ✔ | n.a. | ✔ | ✔ | n.a. | ✖
B | VIVOTEK INC. | FD/IB 836/7/8 | 0101 | ✔ | ✔ | n.a. | ✔ | ✔ | n.a. | ✖
B | VIVOTEK INC. | FD9167-H | 0117 | ✔ | ✔ | n.a. | ✔ | ✔ | n.a. | ✖
B | VIVOTEK INC. | FD9181-HT | 0117 | ✔ | ✔ | n.a. | ✔ | ✔ | n.a. | ✖
B | VIVOTEK INC. | FD9187-H | 0117 | ✔ | ✔ | n.a. | ✔ | ✔ | n.a. | ✖
B | VIVOTEK INC. | FD9365-HTV | 0117 | ✔ | ✔ | n.a. | ✔ | ✔ | n.a. | ✖
B | VIVOTEK INC. | FD9365-HTV | 0117 | ✔ | ✔ | n.a. | ✔ | ✔ | n.a. | ✖
B | VIVOTEK INC. | FD9365-HTVL | 0117 | ✔ | ✔ | n.a. | ✔ | ✔ | n.a. | ✖
B | VIVOTEK INC. | FD9387-EHTV | 0117 | ✔ | ✔ | n.a. | ✔ | ✔ | n.a. | ✖
B | VIVOTEK INC. | FD9389-HVM | 0117 | ✔ | ✔ | n.a. | ✔ | ✔ | n.a. | ✖
B | VIVOTEK INC. | FE8172/3/4 | 0200 | ✔ | ✔ | n.a. | ✔ | ✔ | n.a. | ✖
B | VIVOTEK INC. | FE8180 | 0200 | ✔ | ✔ | n.a. | ✔ | ✔ | n.a. | ✖
B | VIVOTEK INC. | FE9182-H | 0117 | ✔ | ✔ | n.a. | ✔ | ✔ | n.a. | ✖
B | VIVOTEK INC. | FE9391-EV | 0117 | ✔ | ✔ | n.a. | ✔ | ✔ | n.a. | ✖
B | VIVOTEK INC. | IB8377-HT | 0117 | ✔ | ✔ | n.a. | ✔ | ✔ | n.a. | ✖
B | VIVOTEK INC. | IB9367-HT | 0117 | ✔ | ✔ | n.a. | ✔ | ✔ | n.a. | ✖
B | VIVOTEK INC. | IB9391-EHT | 0117 | ✔ | ✔ | n.a. | ✔ | ✔ | n.a. | ✖
B | VIVOTEK INC. | IP81xx | 0201a | ✔ | ✔ | n.a. | ✔ | ✔ | n.a. | ✖
B | VIVOTEK INC. | IP83xx | 0201a | ✔ | ✔ | n.a. | ✔ | ✔ | n.a. | ✖
B | VIVOTEK INC. | IP9165-HT | 0117 | ✔ | ✔ | n.a. | ✔ | ✔ | n.a. | ✖
B | VIVOTEK INC. | IP9167-HT | 0117 | ✔ | ✔ | n.a. | ✔ | ✔ | n.a. | ✖
B | VIVOTEK INC. | IP9172-LPC | 0117 | ✔ | ✔ | n.a. | ✔ | ✔ | n.a. | ✖
B | VIVOTEK INC. | IT9389-H | 0117 | ✔ | ✔ | n.a. | ✔ | ✔ | n.a. | ✖
B | VIVOTEK INC. | IT9389-HT | 0117 | ✔ | ✔ | n.a. | ✔ | ✔ | n.a. | ✖
B | VIVOTEK INC. | MA9321-EHTV | 0117 | ✔ | ✔ | n.a. | ✔ | ✔ | n.a. | ✖
B | VIVOTEK INC. | MD9561-H | 0117 | ✔ | ✔ | n.a. | ✔ | ✔ | n.a. | ✖
B | VIVOTEK INC. | MD9581-H | 0117 | ✔ | ✔ | n.a. | ✔ | ✔ | n.a. | ✖
B | VIVOTEK INC. | MS8392-EV | 0109 | ✔ | ✔ | n.a. | ✔ | ✔ | n.a. | ✖
B | VIVOTEK INC. | MS9321-EHV | 0117 | ✔ | ✔ | n.a. | ✔ | ✔ | n.a. | ✖
B | VIVOTEK INC. | MS9390-HV | 0117 | ✔ | ✔ | n.a. | ✔ | ✔ | n.a. | ✖
A | VIVOTEK INC. | SD9161-H | 0109 | ✔ | ✔ | ✔ | ✔ | ✔ | ✔ | ✖
B | VIVOTEK INC. | SD9361-EHL | 0117 | ✔ | ✔ | n.a. | ✔ | ✔ | n.a. | ✖
B | VIVOTEK INC. | SD9362-EH | 0117 | ✔ | ✔ | n.a. | ✔ | ✔ | n.a. | ✖
B | VIVOTEK INC. | SD9362-EHL | 0117 | ✔ | ✔ | n.a. | ✔ | ✔ | n.a. | ✖
B | VIVOTEK INC. | SD9363-EHL | 0117 | ✔ | ✔ | n.a. | ✔ | ✔ | n.a. | ✖
B | VIVOTEK INC. | SD9364-EH | 0117 | ✔ | ✔ | n.a. | ✔ | ✔ | n.a. | ✖
B | VIVOTEK INC. | SD9364-EHL | 0117 | ✔ | ✔ | n.a. | ✔ | ✔ | n.a. | ✖
B | VIVOTEK INC. | SD9365-EHL | 0117 | ✔ | ✔ | n.a. | ✔ | ✔ | n.a. | ✖
B | VIVOTEK INC. | SD9366-EH | 0117 | ✔ | ✔ | n.a. | ✔ | ✔ | n.a. | ✖
B | VIVOTEK INC. | SD9366-EHL | 0117 | ✔ | ✔ | n.a. | ✔ | ✔ | n.a. | ✖
B | VIVOTEK INC. | TB9330-E | 0117 | ✔ | ✔ | n.a. | ✔ | ✔ | n.a. | ✖
B | VIVOTEK INC. | TB9331-E | 0117 | ✔ | ✔ | n.a. | ✔ | ✔ | n.a. | ✖
A | Yokogawa | FC33X-XWXXS | 3.01 | ✔ | ✔ | ✔ | n.a. | ✔ | n.a. | n.a.

## FAQ
VSG 9.1
After VSG 6.45.5, Basic authentication for RTSP is no longer supported by the VSG. Only Digest is supported.
Axis
Why does authentication fail with an ONVIF device although the username and password is correct?
ONVIF 1.02 only allows authentication via WS-Security, which requires synchronization of timestamps between client and server. In case the time does not match between the client and the device, authentication will fail.
Axis devices allow disabling the time check via
option "Setup" → "System Options" → "Advanced" → "Plain Config" → "WebService" → "Enable replay attack protection"
Why does an Axis camera not seem to support ONVIF although the box it came in says so?
ONVIF must explicitly be enabled on Axis devices via:
"Setup" → "Advanced" → "WebServices"
Why does the PTZ control of an Axis camera seem inverted?
It is possible to rotate the image of Axis cameras. This can be configured via
"Setup" → "Video Stream" → "Image Rotation"
Why is it not possible to connect to an Axis camera after upgrading its firmware to 5.40+?
Axis introduced a special ONVIF user as of firmware 5.40. By default, no ONVIF user is created after a firmware upgrade that is used by ONVIF clients to authenticate themselves.
Unfortunately, several 5.40 firmware versions have a bug that does not allow the creation of an ONVIF user – instead they only display a dialog "authentication required". The following workarounds can be used to create an ONVIF user nevertheless:
a) Factory default the camera.
b) Edit the access policy file
I. In the web API got to "System Options" → "Advanced" and click on the "Open Script Editor" button.
II. In the script editor, click on "ws" and then "security" directory link.
III. Open the "access_policy" file by clicking on the link.
IV. Find the line containing GetWsdlUrl and change the value from "e" to "f".
V. Click on the "Save file" button
VI. Restart the camera.
Why does the RTSP authentication with an Axis camera fail even though the same credentials have been successfully used to authenticate with the ONVIF service?
This may happen after a firmware upgrade. Please reinitialize the device in order to get the RTSP authentication to work.
Why is the video garbled after reconfiguring an Axis camera's rotation setting?
Axis cameras transmit the information on how to decode H.264 streams (Sequence Parameter Set and Picture Parameter Set) only once when initially establishing an RTSP connection to a device. In case this information is changed, the Axis camera does not transmit the updated values to the client, leading to a incorrect decoding.
Why is the video garbled after reconfiguring an Axis camera's rotation setting?
Axis cameras transmit the information on how to decode H.264 streams (Sequence Parameter Set and Picture Parameter Set) only once when initially establishing an RTSP connection to a device. In case this information is changed, the Axis camera does not transmit the updated values to the client, leading to a incorrect decoding.
Axis device's inputs and relays are virtual events. They are not allocated to input and relay tokens.
Axis P3707-PE's Live Stream Accessed event does not have any source. But the source token is required for the event to be matched.
Axis P1357 video profiles do not contain Audio source by default but the device does support Audio events. Hence, Users need to customise their own profiles to support Audio events.
Axis devices without Motion Alarm events, will require starting of the Motion Detector Engine for the device.
Multicast settings for firmware above 8.0:
Client transport settings has to be enabled for RTSP via multicast to stream successfully. This setting can be found under System -> Plain config => Network - RTSP.
Dahua
Why do I get RTSP/1.0 401 Unauthorized\r\n and does not receive any RTSP stream?
ONVIF Authentication must be enabled to view the RTSP live stream as this disables Basic Authentication on the camera.
Illustra
Why illustra camera's ONVIF Authentication does work? All the cameras out of the box (From factory) do not have ONVIF authentication enabled. Enabling the ONVIF authentication via the camera's web GUI does not turn ONVIF authentication 'ON'. There is a defect on the camera GUI for this command. To enable ONVIF authentication on the camera, add a second administer user to the camera via the Web GUI. This should enable ONVIF authentication.
Why do I get RTSP/1.0 401 Unauthorized\r\n and does not receive any RTSP stream? After VSG 6.45.5, Basic authentication for RTSP is no longer supported by the VSG. Only Digest is supported. Authentication in illustra camera has to be set to Digest.
Samsung Hanwha
Why is the stream disconnecting every 1 minute interval?
In the event this occurs, ensure in the User tab that the Authentication setup is unchecked as per factory default.
Sony
Why is the stream not coming for older Sony firmware?
For the following Sony firmware, a workaround is required to obtain the streams:
1.84.00, 1.85.00, 1.86.00, 1.87.00 and 1.88.00
In the camera website, go to User tab and select OFF for Viewer authentication. This is due to these firmware do not support Digest authentication under ONVIF Profile S standards.
Why is PTZ not working?
Sony PTZ Cameras: In default (e.g. after factory reset) the Sony Cameras with FW 1.87 do not offer any Profile, which is PTZ and Audio enabled.
For this reason you need to:
1. Create a ´New Profile´ with BVMS CC 7.5 on the selected camera device with the help of the ´ONVIF Configuration´ Tab->Camera->Video Encoder Profile->Add
2. Select this ´New Profile´ in the Cams & Rec Page as Live and Recording Profile
Why is password not working for web browser and ONVIF profiles?
In FW 3.1.1 & FW 1.2.0 (SNC-VM772R), changing password in web browser does not change ONVIF profile password. ONVIF profile password can be changed using ODM.